## Feuil1
Longueur ligne (m) selon diamètre (mm) |  |  |  |  | Débit Down ADSL2+
0.4 | 0.5 | 0,6 | 0,8 | Atténuation (dB) | ko/s | kbit/s | Diamètre du fil (mm) | ab (dB/km) à 440 Hz | ah (dB/km) à 300 kHz | k = ah/ab
222.8 | 269.5161 | 324.466 | 423.038 | 3.342 | 3199.875 | 25599 | 0.4 | 1.19 | 15 | 12.56
333 | 402.8226 | 484.9515 | 632.2785 | 4.995 | 3198.875 | 25591 | 0.5 | 0.96 | 12.4 | 12.86
341 | 412.5 | 496.6019 | 647.4684 | 5.115 | 3198.75 | 25590 | 0.6 | 0.77 | 10.3 | 13.36
496 | 600 | 722.3301 | 941.7722 | 7.44 | 3191.875 | 25535 | 0.8 | 0.6 | 7.9 | 13.14
596 | 720.9677 | 867.9612 | 1131.6456 | 8.94 | 3180 | 25440
644 | 779.0323 | 937.8641 | 1222.7848 | 9.66 | 3170.875 | 25367
710.6667 | 859.6774 | 1034.9515 | 1349.3671 | 10.66 | 3153.5 | 25228 | En 2003 France telecom considérait que la limite pour avoir l'ADSL est de 65 dB (ok avec 65 dB, non ok avec 66 dB).
752 | 909.6774 | 1095.1456 | 1427.8481 | 11.28 | 3139.625 | 25117
802 | 970.1613 | 1167.9612 | 1522.7848 | 12.03 | 3119.125 | 24953
886 | 1071.7742 | 1290.2913 | 1682.2785 | 13.29 | 3075.125 | 24601 | Le Re-ADSL 2 (Reach Extended ADSL2) à permis depuis de repousser la limite d'éligibilité à 78dB.
936 | 1132.2581 | 1363.1068 | 1777.2152 | 14.04 | 3043.125 | 24345
1004.6667 | 1215.3226 | 1463.1068 | 1907.5949 | 15.07 | 2992.375 | 23939
1072 | 1296.7742 | 1561.165 | 2035.443 | 16.08 | 2935.5 | 23484
1134 | 1371.7742 | 1651.4563 | 2153.1646 | 17.01 | 2877.5 | 23020
1214.6667 | 1469.3548 | 1768.932 | 2306.3291 | 18.22 | 2795.25 | 22362
1327.3333 | 1605.6452 | 1933.0097 | 2520.2532 | 19.91 | 2670.25 | 21362
1384 | 1674.1935 | 2015.534 | 2627.8481 | 20.76 | 2604 | 20832
1410 | 1705.6452 | 2053.3981 | 2677.2152 | 21.15 | 2572.875 | 20583
1506 | 1821.7742 | 2193.2039 | 2859.4937 | 22.59 | 2455.5 | 19644
1546 | 1870.1613 | 2251.4563 | 2935.443 | 23.19 | 2405.375 | 19243
1632 | 1974.1935 | 2376.699 | 3098.7342 | 24.48 | 2296.25 | 18370
1678 | 2029.8387 | 2443.6893 | 3186.0759 | 25.17 | 2237 | 17896
1804 | 2182.2581 | 2627.1845 | 3425.3165 | 27.06 | 2073 | 16584
1888 | 2283.871 | 2749.5146 | 3584.8101 | 28.32 | 1962.5 | 15700
2013.3333 | 2435.4839 | 2932.0388 | 3822.7848 | 30.2 | 1796.75 | 14374
2098 | 2537.9032 | 3055.3398 | 3983.5443 | 31.47 | 1684.625 | 13477
2185.3333 | 2643.5484 | 3182.5243 | 4149.3671 | 32.78 | 1569.125 | 12553
2218 | 2683.0645 | 3230.0971 | 4211.3924 | 33.27 | 1526.125 | 12209
2275.3333 | 2752.4194 | 3313.5922 | 4320.2532 | 34.13 | 1451.125 | 11609
2354 | 2847.5806 | 3428.1553 | 4469.6203 | 35.31 | 1348.125 | 10785
2450 | 2963.7097 | 3567.9612 | 4651.8987 | 36.75 | 1224.5 | 9796
2470.6667 | 2988.7097 | 3598.0583 | 4691.1392 | 37.06 | 1198.125 | 9585
2594 | 3137.9032 | 3777.6699 | 4925.3165 | 38.91 | 1043.875 | 8351
2615.3333 | 3163.7097 | 3808.7379 | 4965.8228 | 39.23 | 1017.75 | 8142
2680 | 3241.9355 | 3902.9126 | 5088.6076 | 40.2 | 939.875 | 7519
2864 | 3464.5161 | 4170.8738 | 5437.9747 | 42.96 | 731.125 | 5849
2872.6667 | 3475 | 4183.4951 | 5454.4304 | 43.09 | 721.875 | 5775
2936 | 3551.6129 | 4275.7282 | 5574.6835 | 44.04 | 655.875 | 5247
3046.6667 | 3685.4839 | 4436.8932 | 5784.8101 | 45.7 | 548.75 | 4390
3075.3333 | 3720.1613 | 4478.6408 | 5839.2405 | 46.13 | 522.75 | 4182
3159.3333 | 3821.7742 | 4600.9709 | 5998.7342 | 47.39 | 451.375 | 3611
3208.6667 | 3881.4516 | 4672.8155 | 6092.4051 | 48.13 | 412.625 | 3301
3331.3333 | 4029.8387 | 4851.4563 | 6325.3165 | 49.97 | 327.375 | 2619
3334 | 4033.0645 | 4855.3398 | 6330.3797 | 50.01 | 325.5 | 2604
3426 | 4144.3548 | 4989.3204 | 6505.0633 | 51.39 | 271.375 | 2171
3498.6667 | 4232.2581 | 5095.1456 | 6643.038 | 52.48 | 234.125 | 1873
3590 | 4342.7419 | 5228.1553 | 6816.4557 | 53.85 | 193.875 | 1551
3632 | 4393.5484 | 5289.3204 | 6896.2025 | 54.48 | 177.625 | 1421
3700 | 4475.8065 | 5388.3495 | 7025.3165 | 55.5 | 154 | 1232
4020 | 4862.9032 | 5854.3689 | 7632.9114 | 60.3 | 78.375 | 627
4190 | 5068.5484 | 6101.9417 | 7955.6962 | 62.85 | 55 | 440
4323.3333 | 5229.8387 | 6296.1165 | 8208.8608 | 64.85 | 48.875 | 391
4346 | 5257.2581 | 6329.1262 | 8251.8987 | 65.19 | 40 | 320