## Calculs
(RENSEIGNER LES CASES EN JAUNE)
Pointez la souris sur les cases étoilées pour obtenir des renseignements
CALCUL HO-DO
[12 empty] | Linéaire béton de propreté |  |  | 46.34 | ml
[12 empty] | Surface béton de propreté |  |  | 18.536 | m2
[6 empty] | Largeur (m): | 8 |  |  |  |  | Volume béton de propreté |  |  | 0.9268 | m3
[12 empty] | Linéaire béton de semelle |  |  | 46.34 | ml
[12 empty] | Surface béton de semelle |  |  | 18.536 | m2
[12 empty] | Volume béton de semelle |  |  | 5.5608 | m3
[12 empty] | Linéaire mur soubassement |  |  | 46.38 | ml
[12 empty] | Surface mur soubassement |  |  | 20.4072 | m2
|  | Longueur (m): | 15.65 | [8 empty] | Volume mur soubassement |  |  | 4.0814 | m3
| Nombre de chaînages verticaux: |  |  | 6 | [7 empty] | Surface emprise habitation |  |  | 124.2556 | m2
| Nombre de murs de refends: |  |  | 0
MUR SOUBASSEMENT
[6 empty] | 20 | Larg (cm) | Mur
[6 empty] | 20 | Haut (cm) | Chainage |  |  |  | Lineaire chaînage horizontal |  |  | 46.38 | ml
Epaisseur Enduit (cm): |  | 2 | [9 empty] | Surface chaînage horizontal |  |  | 9.276 | m2
[12 empty] | Volume chaînage horizontal |  |  | 1.8552 | m3
[6 empty] | 44 | Haut (cm) | Agglo |  |  |  | Lineaire chaînage vertical |  |  | 2.64 | ml
[12 empty] | Surface chaînage vertical |  |  | 0.528 | m2
[12 empty] | Volume chaînage vertical |  |  | 0.1056 | m3
[6 empty] | 30 | Haut (cm) | Semelle |  |  |  | Linéaire arase sur chaînage H |  |  | 42.84 | ml
Acier au m2 (kg): |  | 2 | [9 empty] | Surface arase sur chaînage H |  |  | 8.568 | m2
[6 empty] | 5 | Haut (cm) | Béton prop. |  |  |  | Surface badigeon jusqu'au TN |  |  | 19.7064 | m2
Béton prop.
Larg (cm) | 10 |  |  |  |  | 10 | Larg (cm) | Béton sem.
Larg (cm) | 40 |  |  |  |  | 40 | Larg (cm) | Béton sem.
TERRASSEMENT
[6 empty] | 0.27 | Haut (m) | décapage |  |  |  | Périmètre décapage |  |  | 55.14 | ml
[12 empty] | Surface décapage |  |  | 175.3956 | m2
[12 empty] | Volume décapage |  |  | 47.3568 | m3
[6 empty] | 0 | Haut (m) | pleine mas. |  |  |  | Périmètre pleine masse |  |  | 47.14 | ml
[12 empty] | Surface pleine masse |  |  | 124.2556 | m2
[12 empty] | Volume pleine masse |  |  | 0 | m3
[6 empty] | 0.54 | Haut (m) | Fouilles |  |  |  | Linéaire fouilles rigoles |  |  | 46.34 | ml
[12 empty] | Surface fouilles rigoles |  |  | 18.536 | m2
[12 empty] | Volume fouilles rigoles |  |  | 10.0094 | m3
|  | 0 | Surlargeur pleine masse (m) | [8 empty] | Vol.remblai (T provenant des fouilles) |  |  | 1.7594 | m3
[12 empty] | Vol. évacu. excedent + foisonn. |  |  | 8.25 | m3
|  | 1 | Surlargeur décapage (m) |  |  | Coef. De foisonnement: |  | 1 |  |  |  | Régal. pourtours Hab sur Ht décap. |  |  | 13.8078 | m3
DALLE
[6 empty] | 18 | Haut (cm) | Iso relevée
[6 empty] | 4 | Ep. (cm) | Iso relevée
[6 empty] | 12 | Haut (cm) | Dalle
polyane150u
[6 empty] | 0 | Haut (cm) | Sable |  |  |  | Surface hérisson |  |  | 114.9876 | m2
[12 empty] | Volume hérisson |  |  | 26.4471 | m3
[6 empty] | 6 | Haut (cm) | Isolation |  |  |  | Surface isolation |  |  | 114.9876 | m2
[12 empty] | Surface relevé d'isolation |  |  | 8.1684 | m2
[6 empty] | 23 | Haut (cm) | Forme |  |  |  | Surface sable |  |  | 113.1724 | m2
[12 empty] | Volume sable |  |  | 0 | m3
[12 empty] | Surface polyane (150u) |  |  | 113.1724 | m2
|  |  |  | 2 | Treillis soudé au m2 de dallage (kg) | [6 empty] | Surface dallage |  |  | 113.1724 | m2
[12 empty] | Volume dallage |  |  | 13.5807 | m3
MUR EN ELEVATION
|  |  |  | Sous sablière | [7 empty] | Linéaire murs en élévation |  |  | 46.38 | ml
|  | 20 | Haut (cm) | Chaînage Hor | [7 empty] | Surface murs en élévation |  |  | 126.6471 | m2
[12 empty] | Volume murs en élévation |  |  | 25.3294 | m3
[6 empty] | Pente de toit (degrés): |  | 35 |  | Qtité | OUVERTURES |  |  |  | APPUI F | SEUIL | LINTEAUX
[7 empty] | 0.61087 | 2.7868 |  |  | Nature | Larg (cm) | Haut (cm) | Surf. (m2) | Lin (ml) | Lin (ml) | Lin (ml) | Surf (m2)
|  | 20 | Haut (m) | Linteau ouvertures | [5 empty] | 1 | Fenêtre | 40 | 75 | 0.3828 | 0.36 |  | 0.8 | 0.16 | 0.36 |  | 0.4 | 1 | 0.3828
[10 empty] | 4 | Fenêtre | 120 | 135 | 7.2912 | 4.64 |  | 6.4 | 1.28 | 1.16 |  | 0.4 | 2 | 7.2912
[10 empty] | 1 | Fenêtre | 80 | 95 | 0.8988 | 0.76 |  | 1.2 | 0.24 | 0.76 |  | 0.4 | 3 | 0.8988
[6 empty] | 2.59 | Hauteur mur (m) |  |  | 1 | Fenêtre |  |  | 0 | 0 |  | 0 | 0 | -0.04 | 0.04 | 0.4 | 4 | 0.0048
[10 empty] | 1 | Fenêtre |  |  | 0 | 0 |  | 0 | 0 | -0.04 | -0.04 | 0.4 | 5 | 0.0048
[10 empty] | 1 | Fenêtre |  |  | 0 | 0 |  | 0 | 0 | -0.04 | 0 | 0.4 | 6 | 0.0048
[10 empty] | 1 | Fenêtre |  |  | 0 | 0 |  | 0 | 0 | -0.04 | 16.9002 | 0.4 |  | 0.0048
[10 empty] | 1 | Porte | 120 | 215 | 2.7156 |  | 1.16 | 1.6 | 0.32 | 1.16 |  | 0.4 |  | 2.7156
[10 empty] | 1 | Porte | 90 | 215 | 2.0586 |  | 0.86 | 1.3 | 0.26 | 0.86 |  | 0.4 |  | 2.0586
|  | 10 | Epais. (cm) | Appuis de F. | [5 empty] | 1 | Porte | 80 | 215 | 1.8396 |  | 0.76 | 1.2 | 0.24 | 0.76 |  | 0.4 |  | 1.8396
[10 empty] | 1 | Porte | 80 | 200 | 1.7136 |  | 0.76 | 1.2 | 0.24 | 0.76 |  | 0.4 |  | 1.7136
[10 empty] | 1 | ouver. refend |  |  | 0 |  | 0 | 0 | 0 | -0.04 |  | 0.4 |  | 0.0016
[11 empty] | SOMME : | 610 | 1150 | 16.9002 | 5.76 | 3.54 | 13.7 | 2.74
|  | 2 | Epais. (cm) | Seuils de porte | [7 empty] | Hauteur pignon |  |  | 2.7868 | ml
|  |  | Dessus d'Arase étanche | [8 empty] | Surface murs pignons |  |  | 22.1831 | m2
[12 empty] | Hauteur bandes pignon |  |  | 0.25 | ml
[12 empty] | Surface bandes pignons |  |  | 3.98 | m2
[9 empty] | CHARPENTE TRADI. |  | Long versant projection en plan |  |  |  | 4.13 | ml
[11 empty] | Long versant projection rampant |  |  |  | 5.0418 | ml
[11 empty] | Long chevron projection rampant |  |  |  | 5.0943 | ml
[11 empty] | Nbre chevrons/versant entre pignons |  |  |  | 31 | U
[11 empty] | Nbre chevrons/versant saillies comprises |  |  |  | 35 | U
[11 empty] | Nbre total de chevrons toiture |  |  |  | 70 | U
[11 empty] | Longueur de chevrons toiture |  |  |  | 356.602 | ml
[11 empty] | Volume de chevrons toiture |  |  |  | 1.3373 | m3
[11 empty] | Longueur de panne sablière toiture |  |  |  | 30.42 | ml
[11 empty] | Volume de panne sablière toiture |  |  |  | 0.51334 | m3
10 | Saillie pignon (cm) |  |  | Entraxe chevrons (cm): |  | 50 |  |  |  |  | Fixations des pannes sablières (tiges) |  |  |  | 24 | ml
[7 empty] | Epaisseur | Hauteur |  |  | Délardement des pannes sablières |  |  |  | 30.42 | ml
|  |  |  | Section chevrons (mm): |  |  | 50 | 75 |  |  | Nombre de pannes intermédiaires/versant |  |  |  | 2 | U
|  |  |  | Section panne sablière (mm): |  |  | 75 | 225 |  |  | Nombre de pannes intermédiaires toiture |  |  |  | 4 | U | 10.14
|  |  |  | Section panne interm. (mm): |  |  | 75 | 225 |  |  | Longueur de pannes intermédiaires toiture |  |  |  | 62.04 | ml
|  |  |  | Section panne faîtière (mm): |  |  | 75 | 225 |  |  | Volume de pannes intermédiaires toiture |  |  |  | 1.0469 | m3
[11 empty] | Longueur de panne faîtière toiture |  |  |  | 15.51 | ml
[11 empty] | Volume de panne faîtière toiture |  |  |  | 0.26173 | m3
[11 empty] | Délardement de la panne faîtière |  |  |  | 31.02 | ml
|  |  |  | 15 | Débord de toiture (cm) | [5 empty] | Bandeau de rives |  |  |  | 20.3773 | ml
[11 empty] | Lambris cloué sous chaises |  |  |  | 4.743 | m2
[11 empty] | Longueur du faîtage |  |  |  | 15.71 | ml
[11 empty] | Frontons de faîtage |  |  |  | 2 | U
[11 empty] | Bandeaux d'égouts |  |  |  | 31.62 | ml
FERME LATINE
[11 empty] | Nombre de ferme |  |  |  | 3 | U | 15.21
[11 empty] | Longueur de poinçon |  |  |  | 8.8105 | ml
[11 empty] | Volume de poinçon |  |  |  | 0.19824 | m3
[11 empty] | Longueur entrait moisant |  |  |  | 47.16 | ml
[11 empty] | Volume entrait moisant |  |  |  | 0.55177 | m3
[11 empty] | Longueur arbaletrier |  |  |  | 27.6872 | ml
| Saillie pignon (cm) |  |  | Entraxe chevrons (cm): |  | 55 |  |  |  |  | Volume arbaletrier |  |  |  | 0.32394 | m3
[11 empty] | Longueur contrefiche |  |  |  | 15.1254 | ml
[11 empty] | Volume contrefiche |  |  |  | 0.17697 | m3
[11 empty] | Nombre d'echantignoles |  |  |  | 12 | U
[5 empty] | Epaisseur | Hauteur
|  | Section poinçon (mm): |  |  | 150 | 150
|  | Section entrait (mm): |  |  | 65 | 180
|  | Section Arbalétrier (mm): |  |  | 65 | 180
|  | Section contrefiches (mm): |  |  | 65 | 180
FERMETTE INDUSTRIELLE W
[11 empty] | Nombre de fermettes |  |  |  | 27 | U | 0
[11 empty] | Pente de la fermette |  |  |  | <=35° | Degrés
[11 empty] | Longueur fermette |  |  |  | 8.36 | ml
[11 empty] | Longueur versant fermette |  |  |  | 5.1028 | ml
[11 empty] | Nbre fixations aux pignons (1u/ml sur perimetre) |  |  |  | 40 | U
[11 empty] | Equerres de fixations simples |  |  |  | 54 | U | OU
[11 empty] | Equerres de fixations doubles |  |  |  | 27 | U
[11 empty] | Linéaire antiflambement(sous arbaletriers) |  |  |  | 60.84 | ml
[11 empty] | Volume antiflambement (sous arbaletriers) |  |  |  | 0.1521 | m3
|  |  | Entraxe fermettes (cm): |  |  | 60 |  |  |  |  | Lineaire contreventement (sur contre-fiches) |  |  |  | 45.63 | ml
[7 empty] | Epaisseur | Hauteur |  |  | Volume contreventement (sur contre-fiches) |  |  |  | 0.088705 | m3
|  |  |  | Section fermettes (mm): |  |  | 36 | 40 |  |  | Linéaire lisses |  |  |  | 60.84 | ml
|  |  |  | Section antiflembement (mm): |  |  | 25 | 100 |  |  | Volume lisses |  |  |  | 0.11827 | m3
|  |  |  | Section contreventement (mm): |  |  | 27 | 72 |  |  | Linéaire entretoises |  |  |  | 45.63 | ml
|  |  |  | Section lisse (mm): |  |  | 27 | 72 |  |  | Volume entretoises |  |  |  | 0.11499 | m3
|  |  |  | Section entretoise (mm): |  |  | 35 | 72 |  |  | Bandeau de rives |  |  |  | 20.4114 | ml
[11 empty] | Lambris cloué sous chaises |  |  |  | 6.244 | m2
[11 empty] | Bandeaux d'égouts |  |  |  | 31.22 | ml
|  |  |  | 20 | Débord de toiture (cm)
Note : Fermettes pour charpente sans saillie, et fermettes fixées aux deux pignons intérieurs.
Mur(s) de refend(s) non compris comme élément(s) porteur(s) dans le calcul.
[9 empty] | COUVERTURE T.M LONGUEUR |  | Type de charpente choisie |  |  |  | Industrielle W
Pureau de la tuile (a) (cm): |  |  | 27.3 |  | Débord à l'égout maxi (c) (cm): |  |  | 7
Positionnement à l'égout (b) (cm): |  |  | 24 |  | Hauteur de chanlate (d) (cm): |  |  | 3 |  |  | Longueur du versant |  |  |  | 5.1028 | ml | 0
Rehausse (e) (cm): |  |  | 8 |  | Glissement au faîtage maxi (f) (cm): |  |  | 7.5 |  |  | Surface du versant |  |  |  | 79.8194 | m2
Glissement au faîtage mini (f) (cm): |  |  | 5.5 |  | Jeu maxi emboitement tuiles (cm): |  |  | 0.2
Calcul du nombre de tuiles sur rampant
[11 empty] | Longueur théorique du versant |  |  |  | 510.2838 | cm
[11 empty] | Longueur en oeuvre du versant |  |  |  | 509.7838 | cm
[11 empty] | Nombre de tuiles mécaniques |  |  |  | 19 | U
[11 empty] | Longueur développée des tuiles |  |  |  | 518.7 | cm
[11 empty] | (long. Dvpée tuiles) - (long. oeuvre Versant) |  |  |  | 8.9162 | cm | *1
[11 empty] | jeu maxi des emboitements de tuiles sur versant |  |  |  | 3.6 | cm |  |  |  | 398 | moitié de pignon
[11 empty] | Total jeu possible faîtage + emboitements |  |  |  | 5.6 | cm | *2 |  |  | 513.6 | versant
[11 empty] | Différence entre *2 et *1 |  |  |  | -3.3162 | cm |  |  |  | 413 | moitié de pignon+débord
nouveau débord
[11 empty] | La différence de jeu est |  |  |  | non compensable |  | non compensable
(Si non compensable)
[11 empty] | Couper tuile du faîtage (et collage mortier) de: |  |  |  | 3.3162 | cm
OU
[11 empty] | Augmenter débord de : |  | 2.72 | cm après discussion avec le client et l'architècte
[9 empty] | COUVERTURE T.M LARGEUR |  | Largueur du versant |  |  |  | 15.61 | ml
|  |  |  | Largeur utile tuile (a) (cm): |  |  | 20.4
|  |  |  | Largeur utile rive gauche (b) (cm): |  |  | 7.5 |  |  |  | Calcul du nombre de tuiles sur longueur façade
|  |  |  | Largeur utile rive droite (c) (cm): |  |  | 4 |  |  |  | Largeur théorique du versant |  |  |  | 1561 | cm
|  |  |  | Hauteur utile du rabat (d) (cm): |  |  | 16 |  |  |  | Largeur en oeuvre du versant |  |  |  | 1549.5 | cm
|  |  |  | Jeu maxi emboitement tuiles (cm): |  |  | 0.2 |  |  |  | Nombre de tuiles mécaniques |  |  |  | 76 | U
[11 empty] | Largeur développée des tuiles |  |  |  | 1550.4 | cm
[11 empty] | (larg. Dvpée tuiles) - (larg. oeuvre Versant) |  |  |  | 0.9 | cm | *1
[11 empty] | jeu max emboitements de tuiles sur versant |  |  |  | 15.4 | cm | *2
[11 empty] | Différence entre *2 et *1 |  |  |  | 14.5 | cm
[11 empty] | La différence de jeu est |  |  |  | compensable |  | non compensable
(Si non compensable)
[11 empty] | Largeur tuile totale avec les jeux est trop importante de |  |  |  |  | 0 | cm
DONC
Recommencer le calcul en enlevant une tuile
[7 empty] | A (ml) | B (ml) |  |  | Longueur A souche projetée sur le versant |  |  |  | 0.85454 | ml
|  |  |  | Présence d'une cheminée : |  |  | 0.7 | 0.5 |  |  | Emprise souche sur la couverture |  |  |  | 0.42727 | m2
[11 empty] | Total de tuiles nécessaires |  |  |  | 1444 | U
[9 empty] | VENTILATION | [9 empty] | Ferme traditionnelle
|  | Section de ventilation de la chatière (cm2): |  |  |  | 35 |  |  |  |  | Type de charpente choisie |  |  |  | Industrielle W |  |  |  | Industrielle W
|  | Présence d'écran ou d'isolation en rempant: |  |  |  | oui
[11 empty] | Surface de toiture en plan / versant |  |  |  | 65.73 | m2 |  |  | oui
[15 empty] | 657300 | cm2 |  |  | non
[11 empty] | Section de ventilation mini / versant |  |  |  | 219.1 | cm2
[11 empty] | Nombre de chatières / versant |  |  |  | 7 | U
[12 empty] | Disposition des chatières: |  |  | 3 | U au faîtage
[15 empty] | 4 | U à l'égout
ENDUITS EXTERIEUR
[11 empty] | Linéaire de mur |  |  |  | 47.3 | ml
[5 empty] | 0.25 | Hauteur bande de pignon (ml) |  |  |  |  | Surface mur ouvertures/Appuis/Seuils déduits |  |  |  | 116.1108 | m2
[11 empty] | Surface bandes de pignons |  |  |  | 4 | m2
[11 empty] | Surface pointes de pignons |  |  |  | 22.2946 | m2
[11 empty] | Total surface enduit |  |  |  | 142.4054 | m2
[11 empty] | Linéaires de voussures |  |  |  | 6.1 | ml
[6 empty] | Hauteur mur façade + Hauteur enduit sous terrain naturel (ml) |  |  |  |  | Linéaires de tableaux |  |  |  | 23 | ml
[5 empty] | 2.87 | [5 empty] | Total linéaires enduit lourd |  |  |  | 29.1 | ml
[11 empty] | Linéaires cornière plastifiée pour angles |  |  |  | 40.58 | ml
[6 empty] | T.N |  |  |  |  | Surface enduit souche de cheminée |  |  |  | 1.56 | m2
[11 empty] | Surface majoration toile de verre |  |  |  | 1.56 | m2
[11 empty] | Linéaires cornière plastifiée pour angles |  |  |  | 2.6 | ml
EVACUATION EAU DE PLUIE
[11 empty] | Type de charpente choisie |  |  |  | Industrielle W
[5 empty] | 8.36 | Largeur en plan de toiture (ml)
[11 empty] | Besace de dilatation |  |  |  | 1 | U
[11 empty] | Crochets de fixation |  |  |  | 54 | U
[11 empty] | Talon (about de gouttière) |  |  |  | 4 | U
|  | 15.61 | Longueur en plan de toiture (ml) | [7 empty] | Moignon |  |  |  | 2 | U
[11 empty] | Crapaudine (en option) |  |  |  | 2 | U
|  | 2 | Pente du conduit de gouttière en mm/m | [7 empty] | Coude cintré |  |  |  | 4 | U
[11 empty] | Tuyau de descente |  |  |  | 1.77 | ml |  |  | oui
non
[11 empty] | Type de gouttière choisie |  |  |  | demi-circulaire
[11 empty] | Surface en plan de toiture/versant (arrondie) |  |  |  | 65.2498 | m2
[11 empty] | Surface en plan deservie par un tuyau |  |  |  | 40 | m2
[7 empty] | Hauteur du dessous de toi au T.N (ml) |  |  |  | Section gouttière adaptée selon pente |  |  |  | 72.6249 | cm2 |  |  | 30 |  | 40
[6 empty] | 2.77 |  |  |  |  | Developpement de gouttière adapté |  |  |  | 330 | mm
[11 empty] | Diamètre de tuyau de descente |  |  |  | 100 | mm |  |  | 65.2498 | 32.6249
Dauphin | oui |  |  | T.N | [14 empty] | 80 | 2 | 3.2625
2.6249
A
B

## DQE SOUBASSEMENT
ETAPE | DESIGNATION | UNITE | QUANTITE | PU(HT) | PT(HT)
1 | TERRASSEMENT :
1.1 | Décapage de terre végétale et mise en dépôt à proximité | m3 | 47.3568 | 7.05 | 333.8655
1.2 | Fouilles en pleine masse de terre sol meuble | m3 | 0 | 4.98 | 0
1.3 | Fouilles en rigoles pour semelle de fondation sol meuble | m3 | 10.0094 | 23.45 | 234.7214
1.4 | Remblaiement au pourtour des murs enterrés (Terre des fouilles) | m3 | 1.7594 | 12.6 | 22.1684
1.5 | Régalage au pourtour des murs enterrés sur hauteur de décapage | m3 | 13.8078 | 11.75 | 162.2416
1.6 | Evacuation de la terre excédentaire | m3 | 8.25 | 12.45 | 102.713
2 | FONDATIONS :
2.1 | Béton de propreté coulé à pleine fouille 350Kg de CEMII 32.5 | m3 | 0.9268 | 256.5 | 237.7242
2.2 | Semelles filantes coulées à pleine fouille 300Kg de CEMII 32.5 | m3 | 5.5608 | 195.5 | 1087.1364
2.3 | Aciers pour semelle béton armé | kg | 37.072 | 3.05 | 113.0696
3 | MURS EN FONDATIONS :
3.1 | Murs de fondations en blocs de béton creux de 20/20/50 | m2 | 20.4072 | 55.9 | 1140.7625
3.2 | Chaînages horizontaux en blocs U 20/20/50 | m2 | 9.276 | 26 | 241.176
3.3 | Chaînages verticaux en blocs U 20/20/50 | m2 | 0.528 | 18.3 | 9.6624
3.4 | Arase étanche | m | 42.84 | 17.35 | 743.274
3.5 | Couche bitumeuse hydrofuge sur mur de soubassement jusqu'au TN | m2 | 19.7064 | 12 | 236.4768
4 | DALLE:
4.1 | Hérisson en tout venant compacté | m3 | 26.4471 | 82.6 | 2184.5344
4.2 | Isolation sous dallage | m3 | 114.9876 | 12.25 | 1408.5981
4.3 | Relevé d'isolation le long des murs jusqu'au hauteur de dalle | m2 | 8.1684 | 9.62 | 78.58
4.4 | Couche de sable anti-contaminante | m3 | 0 | 122 | 0
4.5 | Couche de polyane | m2 | 113.1724 | 7.98 | 903.1158
4.6 | Corps de dallage en béton dosé à 300kg/m3 | m3 | 13.5807 | 190 | 2580.3307
4.7 | Treillis soudé pour dallage 4.5kg/m2 | kg | 226.3448 | 2.52 | 570.3889
|  | Prix total(HT): |  | 12390.5398
|  | TVA 20% |  | 2478.108
|  | Prix total: |  | 14868.6477

## DQE ELEVATION
ETAPE | DESIGNATION | UNITE | QUANTITE | PU(HT) | PT(HT)
5 | MUR EN ELEVATION
5.1 | Mur en blocs de béton creux 20/20/50 au mortier dosé à 300kg de CM | m2 | 126.6471 | 55.9 | 7079.5748
5.2 | Chainage périphérique horizontal en bloc U 20/20/50 | ml | 46.38 | 26 | 1205.88
5.3 | Linteaux isolés en blocs spéciaux 20/20/50 (350kg de CM) | ml | 13.7 | 31.75 | 434.975
5.4 | Chainage vertical en bloc U 20/20/50 | ml | 2.64 | 18.3 | 48.312
5.5 | Appuis de baie en béton moulé, préfabriqué | ml | 3.54 | 64.6 | 228.684
5.6 | Arase étanche sur mur de sous-bassement | m2 | 8.568 | 79.5 | 681.156
6 | ENDUIT
6.1 | Enduit d'imperméabilisation monocouche projetté à la machine | m2 | 142.4054 | 37.6 | 5354.4433
6.2 | Enduit monocouche type CS3 pour tableaux et voussures | ml | 29.1 | 15.2 | 442.32
6.3 | Cornière avec arrêtes façon plastifiées | ml | 40.58 | 4.93 | 200.0594
7 | ENDUIT SUR SOUCHE DE CHEMINEE
7.1 | Enduit monocouche finition gratée sur souche | m2 | 1.56 | 62.2 | 97.032
7.2 | Majoration pour toile de verre | m2 | 1.56 | 8.11 | 12.6516
7.3 | Cornière avec arrêtes façon plastifiées | ml | 2.6 | 4.93 | 12.818
|  | Prix total(HT): |  | 15797.9062
|  | TVA 20% |  | 3159.5812
|  | Prix total: |  | 18957.4874

## DQE CHARPENTE-COUVERTURE
ETAPE | DESIGNATION | UNITE | QUANTITE | PU(HT) | PT(HT)
8 | CHARPENTE TRADITIONNELLE
8.1 | Pannes sablières sapin de pays non assemblées brutes de sciage | m3 | 0.51334 |  | 0
8.2 | Pannes intermédiaires et faîtière sapin de pays brutes de sciage | m3 | 1.3087 |  | 0
8.3 | Fixations de pannes sablières par boulons avec chevilles à expansion | U | 16 |  | 0
8.4 | Chevrons ordinaires sapin de pays, non traités | m3 | 1.3373 |  | 0
8.5 | Traitement des pannes et chevrons insecticides et fongicides | m3 | 3.1593 |  | 0
8.6 | Délardement des pannes | ml | 31.02 |  | 0
9 | CHARPENTE INDUSTRIELLE
9.1 | Fermettes type W assemblées par connection, fournies, posées | U | 27 |  | 0
9.2 | Fixations des fermettes aux pignons par pattes à scellement | U | 40 |  | 0
9.3 | Equerres doubles de fixation des fermettes | U | 27 |  | 0
9.4 | Antiflambages 25/100 traités, coulés en sous face des arbalétriers | ml | 60.84 |  | 0
9.5 | Contreventements 25/100 traités, coulés sur grandes contrefiches | ml | 45.63 |  | 0
9.6 | Lisses 27/72 traités, cloués aux nœuds des petites contrefiches | ml | 60.84 |  | 0
9.7 | Entretoises 35/72 traités, cloués aux entraits et sommets des arba. | ml | 45.63 |  | 0
10 | HABILLAGES DES SALLIES DE TOITURE
10.1 | Bandeau d'égout sapin 25/150 traité, cloué sur about ferm. Chevrons | ml | 31.22 |  | 0
10.2 | Chaises pour caisson d'égout réalisées par tasseau 40/40 traités | ml | 31.22 |  | 0
10.3 | Lambris pin des landes 10/60 traités, cloués sous chevrons | m2 | 6.244 |  | 0
10.4 | Abouts de caisson réalisés en lambris pin des landes | U | 4 |  | 0
|  | Prix total(HT): |  | 0
|  | TVA 20% |  | 0
|  | Prix total: |  | 0

## Données
Section des gouttières en fonction de la surface en plan et des pentes de conduits
| Pente en mm par m | [7 empty] | pente |  | surface
Surface en plan | 1 | 2 | 3 | 6 | 7 | 10 | 15 | 20 | 2 |  | 40
20 | 65 | 50 | 45 | 40 | 35 | 30 | 25 | 22 | 3 |  | 4
30 | 85 | 70 | 60 | 50 | 45 | 40 | 35 | 30
40 | 105 | 80 | 70 | 60 | 55 | 50 | 40 | 35 | section : | 80 | demi circulaire
50 | 120 | 95 | 85 | 70 | 65 | 55 | 50 | 45
60 | 140 | 110 | 95 | 80 | 70 | 60 | 55 | 50
70 | 155 | 120 | 105 | 90 | 80 | 70 | 60 | 55 | pente |  | surface
80 | 170 | 135 | 115 | 100 | 85 | 75 | 35 | 60 | 2 |  | 30
90 | 185 | 145 | 125 | 105 | 95 | 85 | 70 | 65 | 3 |  | 3
100 | 200 | 155 | 135 | 115 | 100 | 90 | 80 | 70
110 | 215 | 170 | 145 | 120 | 110 | 95 | 85 | 75 | section : | 70 | demi circulaire
120 | 230 | 180 | 155 | 130 | 115 | 100 | 90 | 80
130 | 240 | 190 | 165 | 135 | 120 | 105 | 95 | 85
140 | 255 | 200 | 170 | 145 | 130 | 115 | 100 | 90
150 | 265 | 210 | 180 | 150 | 135 | 120 | 105 | 96
160 | 280 | 220 | 190 | 160 | 140 | 125 | 110 | 100 |  | 72.6249 |  | demi-circulaire | 1
170 | 290 | 230 | 200 | 165 | 145 | 130 | 115 | 100 |  |  |  | rectangulaire | 1.1
180 | 305 | 240 | 205 | 170 | 150 | 135 | 120 | 105 |  |  |  | trapézoïde | 1.1
200 | 350 | 255 | 220 | 185 | 165 | 145 | 125 | 115 |  |  |  | triangulaire | 1.2
250 | 385 | 300 | 260 | 215 | 190 | 170 | 145 | 135
300 | 440 | 340 | 295 | 245 | 220 | 195 | 165 | 150
350 | 495 | 380 | 330 | 275 | 245 | 215 | 185 | 170
400 | 540 | 420 | 365 | 305 | 270 | 235 | 205 | 185
450 | 585 | 460 | 395 | 330 | 290 | 255 | 225 | 200
500 | 635 | 490 | 425 | 355 | 315 | 290 | 240 | 215
600 | 720 | 560 | 485 | 405 | 360 | 315 | 275 | 245