## 20V
Alimentation | 20V
| V | A |  | W | W |  | N.cm | N.m
| Tension | Courant | tour/min | Puissance in | Puissance out | Rendement | Couple
| 21.6 | 9.1 | 5166.5 | 196.3 | 146.2 | 74.5 | 27 | 0.27
| 21.5 | 10.9 | 5108.2 | 234.3 | 176.5 | 75.4 | 33 | 0.33
| 21.5 | 11.9 | 5075.6 | 255 | 199.4 | 78.2 | 37.5 | 0.375
| 21.5 | 12.9 | 5041.1 | 277.4 | 219.6 | 79.2 | 41.6 | 0.416
| 21.4 | 13.8 | 5012 | 296.2 | 237.1 | 80 | 45.2 | 0.452
| 21.4 | 14.9 | 4978.1 | 318.3 | 256.7 | 80.7 | 49.3 | 0.493
| 21.4 | 15.9 | 4946.6 | 340.1 | 275.4 | 81 | 53.2 | 0.532
| 21.3 | 17 | 4911.6 | 362.5 | 296.8 | 81.9 | 57.7 | 0.577
| 21.3 | 17.8 | 4885.2 | 379.1 | 316.1 | 83.4 | 61.8 | 0.618
| 21.3 | 19 | 4849.5 | 403.5 | 335.9 | 83.2 | 66.1 | 0.661
| 21.2 | 19.8 | 4823.2 | 420.2 | 356.7 | 84.9 | 70.6 | 0.706
| 21.2 | 20.8 | 4790.9 | 440.8 | 375.4 | 85.2 | 74.8 | 0.748
| 21.2 | 22 | 4753 | 465.9 | 400.4 | 85.9 | 80.4 | 0.804
| 21.1 | 22.8 | 4730 | 481.3 | 414.8 | 86.2 | 83.7 | 0.837
| 21.1 | 23.8 | 4698.9 | 501.3 | 432.8 | 86.3 | 88 | 0.88
| 21.1 | 24.9 | 4666 | 523.7 | 451.1 | 86.2 | 92.3 | 0.923
| 21 | 26 | 4630.7 | 547.2 | 472.3 | 86.3 | 97.4 | 0.974
| 21 | 26.7 | 4609.7 | 560.6 | 485.1 | 86.5 | 100.5 | 1.005
| 21 | 27.9 | 4574.1 | 584.4 | 504.7 | 86.4 | 105.4 | 1.054
| 21 | 28.7 | 4548.1 | 600.7 | 520.4 | 86.6 | 109.3 | 1.093
| 20.9 | 30.2 | 4503.8 | 630.5 | 540.8 | 85.8 | 114.7 | 1.147
| 20.9 | 30.6 | 4487.1 | 639.3 | 550.4 | 86.1 | 117.1 | 1.171
| 20.9 | 31.8 | 4452.8 | 663.5 | 566.4 | 85.4 | 121.5 | 1.215
| 20.8 | 32.6 | 4425 | 679.6 | 580.7 | 85.5 | 125.3 | 1.253
| 20.8 | 33.9 | 4386.4 | 705.5 | 597.3 | 84.7 | 130 | 1.3
| 20.8 | 34.8 | 4361.6 | 721.8 | 608.9 | 84.4 | 133.3 | 1.333
| 20.7 | 35.6 | 4334.8 | 738.4 | 622.6 | 84.3 | 137.2 | 1.372
| 20.7 | 37 | 4292.9 | 764.9 | 640.2 | 83.7 | 142.4 | 1.424
| 20.7 | 37.8 | 4265.9 | 781.6 | 651.6 | 83.4 | 145.9 | 1.459
| 20.7 | 38.7 | 4237.7 | 798.5 | 664.4 | 83.2 | 149.7 | 1.497
| 20.6 | 39.6 | 4208.2 | 816.6 | 676.3 | 82.8 | 153.5 | 1.535
| 20.6 | 40.8 | 4168 | 840.4 | 691.6 | 82.3 | 158.5 | 1.585
| 20.6 | 41.9 | 4136.7 | 861.2 | 704.7 | 81.8 | 162.7 | 1.627
| 20.5 | 42.8 | 4108 | 879.4 | 715.5 | 81.4 | 166.3 | 1.663
| 20.5 | 43.8 | 4076.9 | 897.7 | 726.3 | 80.9 | 170.1 | 1.701
| 20.5 | 44.8 | 4045.9 | 915.9 | 737.4 | 80.5 | 174 | 1.74
| 20.4 | 46.2 | 4000.5 | 944.4 | 753.2 | 79.8 | 179.8 | 1.798
| 20.4 | 46.7 | 3982.9 | 953 | 758.7 | 79.6 | 181.9 | 1.819
| 20.4 | 47.6 | 3950.4 | 969.7 | 768.5 | 79.3 | 185.8 | 1.858
| 20.4 | 48.6 | 3914.3 | 990 | 778.6 | 78.7 | 190 | 1.9
| 20.3 | 49.6 | 3879.9 | 1007.8 | 786 | 78 | 193,5} | #VALUE!

## 22V
Alimentation | 22V
| V | A |  | W | W |  | N.cm | N.m
| Tension | Courant | tour/min | Puissance in | Puissance out | Rendement | Couple
| 23.8 | 15.9 | 5506.1 | 377.9 | 305.6 | 80.8 | 53 | 0.53
| 23.7 | 17 | 5468.5 | 402.4 | 328.5 | 81.6 | 57.4 | 0.574
| 23.7 | 17.8 | 5440.9 | 420.8 | 348 | 82.7 | 61.1 | 0.611
| 23.7 | 18.9 | 5404 | 446.5 | 378.9 | 84.9 | 67 | 0.67
| 23.6 | 19.8 | 5374.2 | 467.2 | 399.3 | 85.5 | 71 | 0.71
| 23.6 | 20.9 | 5336.4 | 493 | 426 | 86.4 | 76.2 | 0.762
| 23.6 | 21.8 | 5306.8 | 514.3 | 444.3 | 86.4 | 80 | 0.8
| 23.5 | 22.9 | 5270.8 | 538.7 | 468.7 | 87 | 84.9 | 0.849
| 23.5 | 24 | 5237.2 | 562.5 | 488.5 | 86.8 | 89.1 | 0.891
| 23.5 | 24.7 | 5213.3 | 579.5 | 505.9 | 87.3 | 92.7 | 0.927
| 23.4 | 25.8 | 5178.6 | 603.5 | 522.9 | 86.7 | 96.4 | 0.964
| 23.4 | 26.9 | 5142.9 | 628.2 | 541.2 | 86.2 | 100.5 | 1.005
| 23.3 | 28.4 | 5097.1 | 661.4 | 566 | 85.6 | 106.1 | 1.061
| 23.3 | 28.8 | 5083.3 | 670.4 | 575.4 | 85.8 | 108.1 | 1.081
| 23.3 | 29.7 | 5055 | 690.3 | 591.5 | 85.7 | 111.7 | 1.117
| 23.2 | 30.7 | 5020.5 | 714.4 | 609.7 | 85.3 | 116 | 1.16
| 23.2 | 32 | 4981.8 | 743.3 | 631.4 | 85 | 121 | 1.21
| 23.2 | 32.8 | 4956.5 | 759.1 | 644.8 | 84.9 | 124.2 | 1.242
| 23.2 | 33.7 | 4926.2 | 781.1 | 663.7 | 85 | 128.6 | 1.286
| 23.1 | 34.9 | 4886.7 | 806.4 | 683.1 | 84.7 | 133.5 | 1.335
| 23.1 | 35.8 | 4858.7 | 825.6 | 698.9 | 84.7 | 137.4 | 1.374
| 23.1 | 36.7 | 4831.6 | 845.5 | 716.4 | 84.7 | 141.6 | 1.416
| 23 | 38 | 4788.8 | 873.8 | 738.2 | 84.5 | 147.2 | 1.472
| 23 | 38.8 | 4761 | 893.2 | 751.6 | 84.2 | 150.8 | 1.508
| 23 | 39.8 | 4730.1 | 914.4 | 766 | 83.8 | 154.6 | 1.546
| 22.9 | 40.7 | 4700.1 | 932.7 | 779.5 | 83.6 | 158.4 | 1.584
| 22.9 | 42.1 | 4655.5 | 963.1 | 799.3 | 83 | 163.9 | 1.639
| 22.9 | 43 | 4623.1 | 983.6 | 813.5 | 82.7 | 168 | 1.68
| 22.8 | 44 | 4590.9 | 1003.1 | 827.9 | 82.5 | 172.2 | 1.722
| 22.8 | 44.9 | 4559.5 | 1024.2 | 841.2 | 82.1 | 176.2 | 1.762
| 22.8 | 45.9 | 4526.3 | 1045 | 854.1 | 81.7 | 180.2 | 1.802
| 22.8 | 46.5 | 4506.4 | 1057.4 | 861.9 | 81.5 | 182.6 | 1.826
| 22.7 | 47.5 | 4468.8 | 1079.7 | 875.1 | 81.1 | 187 | 1.87
| 22.7 | 48.9 | 4421.5 | 1109.6 | 887.7 | 80 | 191.7 | 1.917
| 22.6 | 49.9 | 4388.4 | 1130.5 | 894.7 | 79.1 | 194.7 | 1.947

## 24V
Alimentation | 22V
| Tension | Courant | tour/min | Puissance in | Puissance out | Rendement | Couple
| 25.1 | 14.7 | 5853.5 | 369 | 299 | 81 | 48.8 | 0.488
| 25.1 | 15.9 | 5809.8 | 397.9 | 328.8 | 82.6 | 54 | 0.54
| 25 | 16.9 | 5773.2 | 422.3 | 353.6 | 83.7 | 58.5 | 0.585
| 25 | 18 | 5735.6 | 448.6 | 379 | 84.5 | 63.1 | 0.631
| 25 | 18.8 | 5707.2 | 468.2 | 399.5 | 85.3 | 66.8 | 0.668
| 24.9 | 20.1 | 5660.1 | 500.8 | 431 | 86.1 | 72.7 | 0.727
| 24.9 | 20.7 | 5638.4 | 515.9 | 447.2 | 86.7 | 75.7 | 0.757
| 24.8 | 22 | 5596 | 547.4 | 472.9 | 86.4 | 80.7 | 0.807
| 24.8 | 23 | 5562.5 | 569.7 | 494.5 | 86.8 | 84.9 | 0.849
| 24.8 | 24 | 5529.4 | 593.4 | 516.1 | 87 | 89.1 | 0.891
| 24.7 | 25 | 5495.6 | 617.2 | 538.4 | 87.2 | 93.6 | 0.936
| 24.7 | 26 | 5460.6 | 641.9 | 560.7 | 87.4 | 98.1 | 0.981
| 24.7 | 26.8 | 5433.3 | 662.2 | 576.9 | 87.1 | 101.4 | 1.014
| 24.6 | 27.8 | 5403 | 684.7 | 591.5 | 86.4 | 104.5 | 1.045
| 24.6 | 28.6 | 5372.4 | 704.7 | 612.1 | 86.9 | 108.8 | 1.088
| 24.6 | 29.8 | 5333.2 | 732.4 | 634.5 | 86.6 | 113.6 | 1.136
| 24.5 | 31 | 5294.7 | 761.2 | 656 | 86.2 | 118.3 | 1.183
| 24.5 | 31.9 | 5266.1 | 781.4 | 671.8 | 86 | 121.8 | 1.218
| 24.5 | 33.1 | 5226.5 | 810.4 | 692.2 | 85.4 | 126.5 | 1.265
| 24.4 | 33.8 | 5201.5 | 826 | 706.6 | 85.5 | 129.7 | 1.297
| 24.4 | 34.8 | 5170.9 | 848.4 | 723.4 | 85.3 | 133.6 | 1.336
| 24.4 | 36 | 5129.5 | 877.1 | 744.8 | 84.9 | 138.7 | 1.387
| 24.3 | 36.9 | 5100.7 | 897.2 | 761.4 | 84.9 | 142.6 | 1.426
| 24.3 | 37.8 | 5071.2 | 917.4 | 776.1 | 84.6 | 146.1 | 1.461
| 24.3 | 38.7 | 5039.9 | 940.4 | 793.3 | 84.4 | 150.3 | 1.503
| 24.2 | 39.7 | 5007.1 | 961.6 | 809.2 | 84.2 | 154.3 | 1.543
| 24.2 | 41 | 4963.1 | 992.1 | 829.9 | 83.7 | 159.7 | 1.597
| 24.2 | 42 | 4929.7 | 1015.2 | 844.5 | 83.2 | 163.6 | 1.636
| 24.1 | 42.5 | 4909.1 | 1025.7 | 853.5 | 83.2 | 166 | 1.66
| 24.1 | 43.9 | 4862.2 | 1057.1 | 873 | 82.6 | 171.5 | 1.715
| 24.1 | 44.9 | 4829.3 | 1080.4 | 888.5 | 82.2 | 175.7 | 1.757
| 24 | 45.5 | 4809.8 | 1092.9 | 896.1 | 82 | 177.9 | 1.779
| 24 | 46.6 | 4768.4 | 1118.1 | 912.1 | 81.6 | 182.7 | 1.827
| 24 | 47.5 | 4734.4 | 1138.3 | 923.6 | 81.1 | 186.3 | 1.863
| 23.9 | 48.9 | 4686.8 | 1169 | 942.4 | 80.6 | 192 | 1.92
| 23.9 | 49.9 | 4652.3 | 1191.4 | 955.1 | 80.2 | 196 | 1.96

## 26V
alimentation | 26V
| Tension | Courant | tour/min | Puissance in | Puissance out | Rendement | Couple
| 27.6 | 14.4 | 6431.4 | 399.1 | 328.2 | 82.2 | 48.7 | 0.487
| 27.6 | 15.8 | 6380.6 | 434.4 | 366.3 | 84.3 | 54.8 | 0.548
| 27.5 | 16.8 | 6344.1 | 461.2 | 394.8 | 85.6 | 59.4 | 0.594
| 27.5 | 17.8 | 6306.6 | 488.5 | 422.6 | 86.5 | 64 | 0.64
| 27.4 | 18.8 | 6269.1 | 516.7 | 448.2 | 86.8 | 68.3 | 0.683
| 27.4 | 20 | 6229.5 | 546.3 | 471.4 | 86.3 | 72.3 | 0.723
| 27.4 | 20.7 | 6200.5 | 566.7 | 490 | 86.5 | 75.5 | 0.755
| 27.3 | 22 | 6159.8 | 599.5 | 517 | 86.3 | 80.2 | 0.802
| 27.3 | 22.9 | 6125.5 | 625.3 | 540.7 | 86.5 | 84.3 | 0.843
| 27.2 | 23.9 | 6090.8 | 650 | 564.7 | 86.9 | 88.5 | 0.885
| 27.2 | 24.8 | 6058.4 | 675.6 | 587.9 | 87 | 92.7 | 0.927
| 27.2 | 25.8 | 6022.8 | 701.8 | 612.2 | 87.2 | 97.1 | 0.971
| 27.1 | 26.9 | 5987.9 | 728.6 | 634.8 | 87.1 | 101.2 | 1.012
| 27.1 | 27.9 | 5951.9 | 757 | 658.1 | 86.9 | 105.6 | 1.056
| 27 | 29 | 5914.2 | 785.1 | 681.1 | 86.8 | 110 | 1.1
| 27 | 29.8 | 5888.5 | 803.9 | 698.8 | 86.9 | 113.3 | 1.133
| 27 | 30.9 | 5848.8 | 833.5 | 723.1 | 86.8 | 118.1 | 1.181
| 26.9 | 32.1 | 5810.6 | 864.3 | 745.4 | 86.2 | 122.5 | 1.225
| 26.9 | 32.9 | 5781.7 | 883.6 | 760.8 | 86.1 | 125.7 | 1.257
| 26.9 | 33.7 | 5752.2 | 905 | 779.8 | 86.2 | 129.5 | 1.295
| 26.8 | 34.9 | 5711.5 | 937.4 | 802.6 | 85.6 | 134.2 | 1.342
| 26.8 | 35.8 | 5682.6 | 958.4 | 818.9 | 85.5 | 137.6 | 1.376
| 26.8 | 36.7 | 5651.5 | 981.4 | 839.2 | 85.5 | 141.8 | 1.418
| 26.7 | 37.9 | 5608.7 | 1011.9 | 862.6 | 85.3 | 146.9 | 1.469
| 26.7 | 38.8 | 5577.8 | 1034.8 | 880.9 | 85.1 | 150.8 | 1.508
| 26.7 | 39.7 | 5545.1 | 1059 | 898.9 | 84.9 | 154.8 | 1.548
| 26.6 | 41 | 5499.8 | 1091.2 | 920.9 | 84.4 | 159.9 | 1.599
| 26.6 | 42.1 | 5464.9 | 1118.1 | 939.7 | 84.1 | 164.2 | 1.642
| 26.5 | 42.9 | 5431.4 | 1139.4 | 955.6 | 83.9 | 168 | 1.68
| 26.5 | 43.9 | 5398.4 | 1162.1 | 972.7 | 83.7 | 172.1 | 1.721
| 26.5 | 44.8 | 5366.5 | 1186.2 | 988.9 | 83.4 | 176 | 1.76
| 26.4 | 45.7 | 5333.3 | 1209.1 | 1003.6 | 83 | 179.7 | 1.797
| 26.4 | 46.8 | 5297.1 | 1235.3 | 1019.9 | 82.6 | 183.9 | 1.839
| 26.4 | 47.7 | 5260.8 | 1257 | 1036.6 | 82.5 | 188.2 | 1.882
| 26.3 | 48.7 | 5222.6 | 1282.7 | 1050.8 | 81.9 | 192.1 | 1.921
| 26.3 | 49.8 | 5182.8 | 1307.8 | 1064.8 | 81.4 | 196.2 | 1.962