## Calcul
CALCUL DES ELEMENTS ROUTIERS
Distance de freinage |  | Profil en travers type
Distance d'arrêt |  | Dévers
Distance de visibilité |  |  | Trafic
|  | Carrefour | Chaussée
Tracé en Plan
Rayon en plan |  | Ouvrages busés
Calcul des TBD |  | Caniveau
Clothoïde |  | Parking
Bordures
Profil en Long

## dis él f
Distance élementaire de freinage db
db=0,004 x V²/f
Vitesse |  | 120 | Km/h
Coefficient de frottement |  | 0.34
| db= | 169.4118 | m
| Vr (Km/h) | 40 | 60 | 80 | 100 | 120 | 130 | 140
| F(V)/g | 0.46 | 0.44 | 0.42 | 0.38 | 0.34 | 0.32 | 0.3
| Vr (Km/h) | 40 | 60 | 80 | 100 | 120 | 130 | 140
| db(m) | 15 | 35 | 65 | 105 | 170 | 210 | 260

## Carref
CARREFOURS

## PL
PROFIL EN LONG
Interpolation au niveau d'un profil
| Y | donner la pente p1 sinon mettre zéro = | [7 empty] | 0.03 |  |  |  | Y |  | Coordonnée d'un point d'intersection (point fictif)
|  | donner xb sinon mettre zéro= | [7 empty] | 0 | [12 empty] | AB= |  | 0.87
ya | 457.27 |  | A | [9 empty] | ya | 457.27 |  | A |  | p= | 0.03 |  |  |  | A'B'= |  | 2.63
[13 empty] | yb'= | 458.55 |  |  |  | Projet |  |  | Terrain | B' |  |  | 3.5
ym= | 456.67 | [5 empty] | M | [5 empty] | yp = | 456.9344 |  |  | P1 |  |  | P |  | P'
[8 empty] | p1= | 0.03 |  |  |  | yb= | 456.4
B
yb= | 455.92 | [8 empty] | A' |  |  | ya' = | 455.92 |  |  |  | 11.1857 |  |  | 33.8143 | A'
[5 empty] | 45 | [12 empty] | 45
|  |  | xa= | 10 |  | xm= | 30 |  | xb= | 55 |  | X |  |  | xa,b = |  | 10 |  |  |  | xb',a' = | 55 |  | X
[19 empty] | xp = | 21.1857
Altitude du point M=ym=ya-p1(xm-xa)= | [7 empty] | 456.67 |  |  |  |  | xp=xa+(ya-yb)(xa'-xa)/(ya-yb+yb'-ya') | [7 empty] | 21.1857
Altitude du point M=ym=ya+(yb-ya)/(xb-xa)= | [8 empty] | 456.67 |  |  |  | yp=ya - p1 x (ya-yb)x(xa'-xa)/(ya-yb+yb'-ya') | [7 empty] | 456.9344
Y
[10 empty] | E | x= | 641
[11 empty] | y= | 263.87
[7 empty] | p1 | 0.02
[12 empty] | p2 | -0.03
[5 empty] | P | x= | 0 | [6 empty] | Q | x= | 1200
[6 empty] | y= | 251.05 | [7 empty] | y= | 247.1
[7 empty] | x1= | 641 |  |  | x2= | 559
|  | 0 | [12 empty] | X
P | x= | 0 |  |  |  |  | Y | Q | x= | 168.1
| y= | 453.29 | [6 empty] | y= | 453.23
[12 empty] | Q | Cercle |  | x² + y² - 2Ry = 0
| P | [6 empty] | R= | 12000
[11 empty] | p2 | 0.0062 | Parabole |  |  | x² - 2Ry = 0
| -0.0078 | p1 | [10 empty] | dy/dx =x/R=p
p1=x1/R et p2=x2/R
|  |  |  | T1 |  |  |  |  | T2 |  |  |  | x1+x2=R(p1+p2)
|  |  | y1 | [6 empty] | y2 |  |  | Signe des pentes | [11 empty] | 168.12
[12 empty] | X | 1 | Positif
|  |  |  | x1 |  | O |  |  | x2 |  |  |  | U1=U2=R(p1+-p2)/2 |  |  |  |  | -9.6 |  | m
E | x= | 78.73
| y= | 452.6759 |  |  |  | E
T1 | x= | 88.33 |  |  | -9.6 |  |  | -9.6
| y= | 452.601 |  |  | U1 |  |  | U2
T2 | x= | 69.13
| y= | 452.6164
Position de J par rapport à T1
[13 empty] | x1=(p1) x R |  |  | 200
[9 empty] | J |  |  |  | y1=(p1)² x R/2 |  |  | 2
[9 empty] | M |  |  |  | Position de J par rapport à P
M est à |  | 175 |  | m |  |  | T1 |  |  |  |  | T2 | xj=(xT1)+(p1) x R |  |  |  |  | 591
de J | [12 empty] | yj=(yT1)+(p1)² x R/2 |  |  |  |  | 260.87
xm= | 416
ym= | 259.34 | [14 empty] | Pour contrôle position de J par rapport à Q
[16 empty] | xj= | 591
Pente en M= |  |  | 0.0175 |  |  |  | d= | 25 | [7 empty] | yj= | 260.87
NORMES FONDAMENTALES DU PROFIL EN LONG
CATEGORIES
ICGRRC | [5 empty] | Exceptionnelle |  |  |  | 1ère |  | 2ème |  | 3ème
Rayon des raccordements
Angle saillant
Minimum normal (*) | [5 empty] | 16000 |  |  |  | 9000 |  | 4000 |  | 2000
Minimum absolu (**) | [5 empty] | 7000 |  |  |  | 4000 |  | 1800 |  | 1500
Angle rentrant
Minimum unique | [5 empty] | 4000 |  |  |  | 2500 |  | 1500 |  | 1000
REFT | [5 empty] | Rayons en m |  |  |  |  | (*) | Pour visibilité obstacle sans épaisseur
[11 empty] | (**) | Pour visibilité obstacle de 0,30 m d'épaisseur
Rayon des raccordements
Angle saillant
Minimum | [5 empty] | 1000
Angle rentrant
Minimum | [5 empty] | 500
REFT | [5 empty] | Déclivités/distance max
[6 empty] | Excep,1ère et 2è |  |  |  |  | 3ème |  |  | REFT
Rampes
Maximum normal | [5 empty] | 4%/2 km |  |  |  | 6%/ 2 km |  |  | 7%
Maximum absolu | [12 empty] | 12%
R<Minimum si p1 et p2 >= 2%
p1
p2
R
Donner la rampe %= |  |  |  | 10
Longueur maximale de la rampe= | [6 empty] | 950 |  |  |  |  | REFT
Longueur du palier =< 4% (m)= | [6 empty] | 700
o
C
R

## dist arrêt
Distance d'arrêt en ligne droite |  |  |  |  | Distance d'arrêt en courbe
|  | D1=0,004 x V²/f +0,55 x V |  |  |  |  | D2=0,005 x V²/f +0,55 x V
|  | D1=0,004 x V²/f +0,50 x V |  |  |  |  | D2=0,005 x V²/f +0,50 x V
Vitesse |  | 40 | Km/h |  | Vitesse |  | 40 | Km/h
Coefficient de frottement |  | 0.46 |  |  | Coefficient de frottement |  | 0.46
| D1= | 35.913 | m |  |  | D2= | 39.3913 | m
| V(Km/h) | 40 | 60 | 80 | 100 | 120 | 130 | 140
| f | 0.46 | 0.44 | 0.42 | 0.38 | 0.34 | 0.32 | 0.3
| d1(m) | 40 | 70 | 105 | 160 | 230 | 280 | 330
| d2(m) | 45 | 80 | 120 | 180 | 275 | 330 | 390
| d = 0,01 V² + V = |  | 56 | m | D'après l'ICGRRC

## dist visi
Distance de visibilité de dépassement
|  | dd=4 x V Minimale |  |  |  |  | dD=6 x V Normale
Vitesse |  | 120 | Km/h |  | Vitesse |  | 120 | Km/h
| dd= | 480 | m |  |  | D2= | 720 | m
| d = 500 m |  | En pratique
dd (15 s)=500 m
1
1.2
Vérification de la visibilité latérale |  |  |  |  | Rayon= | 500 | m
| e= d2/(8x R) |  | ICTARN |  | 57.6
| e= d2/(8x R)-2 |  | VRU |  | 55.6
| e= d2/(8x R)-1,5 |  | Chaussée unidirectionnelle |  | 56.1

## Rayon en PL
Calcul du Rayon de courbure en Plan
|  | R=V²/(127(i+f(t)) |  |  | R= | 907.0866 | m
Vitesse | V | 120 | Km/h
[6 empty] | V(Km/h) | 40 | 60 | 80 | 100 | 120
Dévers | i | 2.5 | % |  |  | f(t) | 0.25 | 0.16 | 0.13 | 0.11 | 0.1
|  |  |  | dévers maximal |  | i (%) | 7 | 7 | 7 | 7 | 7
Réaction transversale |  | 0.1 | f(t) | Minimal absolu |  | RHm | 40 | 120 | 240 | 425 | 665
|  |  |  | dévers |  | i (%) | 5 | 5 | 5 | 4 | 4
|  |  |  | Minimal normal |  | RHN | 120 | 240 | 425 | 665 | 1000
|  |  |  | au dévers (2,5 %) |  | RH"(2,5%) | 250 | 450 | 650 | 900 | 1500
|  |  |  | au dévers (2 %) |  | RH"(2%) | 300 | 500 | 700 | 1000 | 1600
|  |  |  | non déversé |  | RH' | 400 | 600 | 900 | 1300 | 1800
Retour

## ARTBD
Calcul des TBD
SAISIE DE L'ANGLE
Retour
SAISIE DES GISEMENTS
SAISIE DES COORDONNEES
Calcul des TBD |  |  |  |  | a= (A-200)/2 |  |  |  | = | 4.646 | Gr
Rayon | R (en m) |  | 105 | m | T=R x tg(a) |  |  |  | = | 7.6765 | m
Angle | A |  | 190.708 |  | B=R x ((1/cos(a))-1) |  |  |  | = | 0.28024 | m
Préciser l'unité angulaire(d,g,rd) |  |  | g |  | D=R x a x π/100 |  |  |  | = | 30.6513 | m
L'angle en radian = |  | 2.9956
L'angle en degré = |  | 171.6372 |  | A=
L'angle en grade = |  | 190.708 |  |  |  | B= | 0.28024 |  |  | HAUT
|  | T= | 7.6765
[7 empty] | D= | 30.6513
Calcul des TBD |  |  |  |  | a= (A-200)/2 |  |  |  | = | 59.0165 | Gr
Rayon | R (en m) |  | 25 | m | T=R x tg(a) |  |  |  | = | 33.315 | m
G1= | 311.541 | G2= | 393.508 | 81.967 | B=R x ((1/cos(a))-1) |  |  |  | = | 16.652 | m
Préciser l'unité angulaire(d,g,rd) |  |  | g |  | D=R x a x π/200 |  |  |  | = | 46.3516 | m
L'angle en radian = |  | 1.2875
L'angle en degré = |  | 73.7703 |  | A=
L'angle en grade = |  | 81.967 |  |  |  | B= | 16.652 |  |  | HAUT
|  | T= | 33.315
[7 empty] | D= | 46.3516
G1
G2
Calcul des TBD |  |  |  |  | a= (A-200)/2 |  |  |  | = | 50.0001 | Gr
Rayon | R (en m) |  | 130 | m | T=R x tg(a) |  |  |  | = | 130.001 | m
S1(X,Y) | 100 | 100 | Delta G= | 1.5708 | B=R x ((1/cos(a))-1) |  |  |  | = | 53.8484 | m
S2(X,Y) | 200 | 200 | G1= | 0.7854 | D=R x a x π/200 |  |  |  | = | 204.2045 | m
S3(X,Y) | 300 | 100 | G2= | -0.7854
L'unité angulaire est le radian |  |  | rd
L'angle en radian = |  | 1.5708 |  | S2
L'angle en degré = |  | 89.9998 |  | A=
L'angle en grade = |  | 99.9998 |  |  |  | B= | 53.8484 |  |  | HAUT
|  | T= | 130.001
[7 empty] | D= | 204.2045
S3
S1
R
a
R
a
R
a

## Clothoïde
CLOTHOIDE
Rayon minimal de courbure |  |  |  |  | R | 700 | m | M | Γ= L /(2x R)=L²/(2x A²)=A²/(2x R²) | [6 empty] | = | 0.18571 | rd
Longuer de la courbe de raccord |  |  |  |  | L | 260 | m | [5 empty] | ΔR=L²/(24x R) |  |  | = | 4.0238 | m
|  |  | A:Paramètre type | [7 empty] | R |  |  | A=(RxL)0,5 |  | = | 426.6146 | m
| Y |  | Γ:Angle de changement de direction | [10 empty] | y=L²/(6x R) |  | = | 16.0952 | m
[8 empty] | R |  |  |  |  | P |  | Si Γ ≤ 0,1 rd :
X=L
[13 empty] | y= | 16.0952 | Y=L²/6R
Γ=3σ
|  | σ |  |  |  | L |  | ΔR= | 4.0238 | T | Γ= | 0.18571 |  |  | ΔR=L²/(24x R)
| 0 |  |  | L/2=Γx R= |  | 130 |  |  |  | L/2=Γx R= |  | 130 | X |  |  | Retour
[7 empty] | X=L= | 260
Projeteur
|  | CATEGORIE |  |  |  | PARAMETRE TYPE
|  | Exceptionnelle |  |  |  | 360 m
|  | 1ère catégorie |  |  |  | 220 m
|  | 2ème catégorie |  |  |  | 140 m
|  | 3ème catégorie |  |  |  | 80 m
|  | Hors catégorie |  |  |  | 40 m
|  | REFT |  |  |  | 40 m

## dévers
Calcul des dévers et distance de raccordement
Catégorie
|  |  |  | Exceptionnel |  | 1ère |  | 2ème |  | 3ème |  | REFT |  | 700 | 7
|  |  |  | R | % | R | % | R | % | R | % | R | % | 1000 | 4
Vitesse | V | 120 | Km/h | 700 | 7 | 350 | 7 | 175 | 7 | 75 | 7 | 15 | 7 | 2000 | 2.5
Rayon | m | 50 | m | 750 | 6 | 375 | 6 | 200 | 5.5 | 80 | 6.5 | 30 | 4
Dévers | d | R faible | % | 800 | 5.5 | 400 | 5.5 | 225 | 4.5 | 90 | 6 | 75 | 2.5
Distance de raccordement |  | #VALUE! | m | 850 | 5 | 425 | 5 | 250 | 4 | 100 | 5 | 75.001 | Profil normal
|  |  |  | 900 | 4.5 | 450 | 4.5 | 275 | 3.5 | 110 | 4.5
Vitesse | V | 40 | Km/h | 950 | 4.5 | 475 | 4.5 | 300 | 3 | 120 | 4
Rayon | m | 75 | m | 1000 | 4 | 500 | 4 | 325 | 3 | 125 | 4
Dévers | d | 2.5 | % | 1050 | 3.5 | 525 | 3.5 | 350 | 2.5 | 130 | 4
|  |  |  | 1100 | 3.5 | 550 | 3.5 | 350.01 | Profil normal | 140 | 3.5
Distance de raccordement |  | 13 | m à 2% | 1150 | 3.5 | 575 | 3.5 |  |  | 150 | 3
Distance de raccordement |  | 6 | m à 4% | 1200 | 3 | 600 | 3 |  |  | 160 | 3
|  |  |  | 1250 | 3 | 625 | 3 |  |  | 170 | 2.5
|  |  |  | 1300 | 3 | 650 | 3 |  |  | 175 | 2.5
|  |  |  | 1350 | 2.5 | 675 | 2.5 |  |  | 175.01 | Profil normal
|  |  |  | 1400 | 2.5 | 700 | 2.5
|  |  |  | 2000 | 2.5 | 1000 | 2.5
|  |  |  | 2000.01 | Profil normal | 1000.01 | Profil normal
Retour

## TP
TRACE EN PLAN
NORMES FONDAMENTALES DU TRACE EN PLAN
CATEGORIES
ICGRRC |  |  | Exceptionnelle |  | 1ère |  | 2ème | 3ème
Rayon des courbes
Minimum normal |  |  | 1000 |  | 500 |  | 250 | 125
Minimum absolu |  |  | 700 |  | 350 |  | 175 | 75
REFT |  |  | Rayons en m
Rayon des courbes planes
Minimum libre |  |  | 75
Minimum normal |  |  | 30 |  |  | (*) R=15 si Angle au sommet <150 Grades
Minimum absolu (*) |  |  | 15
REFT
LACET
A < 150 g
R =10 m
L => 20 m
R1 et R 2 >= 15 m
R
L
R1
R 2
A
L

## PTT
PROFIL EN TRAVERS TYPE
EN RASE CAMPANGE
Fossé
| Accotement |  |  | Largeur de la chaussée |  |  | Acotement
|  |  | 2.5% |  |  | 2.5% |  | DEBLAI
| 4% | [5 empty] | 4%
Talus
2/3
REMBLAI
Couche de roulement
Couche de base
Couhe de fondation
Couche anticantaminante
Plateforme
Assiète
Emprise du DP
EN MILIEU URBAIN
Constructions | [7 empty] | Constructions
| Trottoir |  |  | Largeur de la chaussée |  |  | Trottoir
Caniveau
| 4% | [5 empty] | 4%
|  |  | 2.5% |  |  | 2.5%
Conduite Assaisissement
Lit de Sable
DEBLAI
MSI
MS

## Parking
PARKINGS
LATERAL
6
OBLIQUE
45°
ORTHOGONAL
6,00
>2,50
>2,50
6,00
>2,50

## Chaussée
AVANT METRE DES CHAUSSEES
PROFIL EN TRAVERS TYPE
Renseigner les cases vertes
[5 empty] | L= | 6 | m
| Accot= | 1 | m |  | larg chaussée= | 4 | m
| Ep accot | 15 | Cm |  | Ep CB | 15 | Cm |  |  | Pente talus | 1.5
[5 empty] | Ep CF | 20 | Cm
[5 empty] | Ep SC | 10 | Cm
Longueur route | 3.45 | (en km)
Voir résultats cases jaunes
Revêtement Superficiel | 13800 | m² |  |  | 46000 |  | 59800
Enduit d'imprégnation C/B | 16.56 | t |  |  | 55.2 |  | 71.76
Couche de Base | 2070 | m3 |  |  | 6900 |  | 8970
Couche de Fondation | 4657.5 | m3 |  |  | 15525 |  | 20182.5
Matériaux Séléctionnés | 1151.4375 | m3 |  |  | 3838.125 |  | 4989.5625
Sous Couche (MD ou AC) | 2484 | m3 |  |  | 8280 |  | 10764
[5 empty] | 0.33375 |  | 26400
6600
3838.125
300.375
4138.5
Relief Plat à Vallonné
[5 empty] | Plat |  | Vallonné
| Déblais + Remblais |  |  |  | 3.5 |  | 6.5
[5 empty] | 5.3 |  | 9
Relief Montagneux
|  |  | 5 |  | 6 |  | 7
| Remblais |  | 3.5 |  | 6.3 |  | 7.7
| Déblais |  | 5.9 |  | 7.2 |  | 9.3
| Cumul |  | 9.4 |  | 13.5 |  | 17
| 45000 |  |  |  | 65000
| 27000 |  |  |  | 39000
CONSTRUCTION DE LA NC 8
DU PK 0+000 au PK 5+800
PROFIL EN TRAVERS TYPE
[5 empty] | L= | 6 | m
| Accot= | 1 | m |  | larg chaussée= | 4 | m
| MS I | 15 | Cm |  | GNB | 20 | Cm |  |  | Pente talus | 1.5
Cm
Longueur route | 0.3 | (en km) |  | Fossé
Accotements
Avant métré
Revêtement Superficiel | 1200 | m²
Enduit d'imprégnation C/B | 1.44 | t |  | 1/2 Chaussée
Couche de Base | 240 | m3
Couche de Fondation | 0 | m3
Matériaux Séléctionnés | 100.125 | m3 |  |  |  |  | Disposition des drains
Sous Couche (MD ou AC) | 0 | m3 | [5 empty] | Vue en plan
Coupe du Drain
10 Cm MS I
30 Cm MD
10 Cm AC
Disposition des drains
Vue en plan
Fossé
Accotements
1/2 Chaussée
CONSTRUCTION DU CORPS DE CHAUSSE DE DE LA RP 3511
DU PK 30+000 au PK 37+000
PROFILS EN TRAVERS TYPES
PK 32+600 à 33+100
[5 empty] | L= | 6.5 | m
| Accot= | 1.25 | m |  | larg chaussée= | 4 | m |  | 1.25
RS Bicouche
| MS I | 15 | Cm |  | GNC | 15 | Cm |  |  | Pente talus | 1.5
Cm
PK 33+100 à 37+000 |  |  |  |  | L= | 6.5 | m
| Accot= | 1.25 | m |  | larg chaussée= | 4 | m |  | 1.25
RS Bicouche
| MS I | 15 | Cm |  | GNC | 15 | Cm |  |  | Pente talus | 1.5
Cm
PK 30+000 à 32+600 |  |  |  |  | L= | 6.5 | m
| Accot= | 1.25 | m |  | larg chaussée= | 4 | m |  | 1.25
Renouvellement de la couche de roulement
[10 empty] | Pente talus | 1.5
Reprofilage et compactage des accotement
CONSTRUCTION DE LA NC 8 DU PK 0+000 au PK 5+800
PROFIL EN TRAVERS TYPE
VARIANTE 1
[5 empty] | L= | 6 | m
| Accot= | 1 | m |  | larg chaussée= | 4 | m |  | 1
RS Bicouche
| MS I | 20 | Cm |  | GNB | 20 | Cm |  |  | Pente talus | 1.5
Cm
VARIANTE 2 |  |  |  |  | L= | 6 | m
| Accot= | 1 | m |  | larg chaussée= | 4 | m |  | 1
RS Bicouche
| MS I | 20 | Cm |  | GNB | 20 | Cm |  |  | Pente talus | 1.5
Cm
Matériaux pour remblai 20Cm
RENFORCEMENT DE LA RP 3311 DU PK 0+000 au PK 4+000
DRAIN EN ARRETE DE POISSON
| Coupe du Drain |  |  | Fossé
10 Cm MS I
30 Cm MD |  |  |  | Accotements
10 Cm AC
1/2 Chaussée
Disposition des drains
Vue en plan
CHAUSSEE EXISTANTE
20m environ
Drains
0,40m mini
20m environ
Drains
0,40m mini
CF 30 Cm
GNF3 20 Cm
GNF3 20 Cm
CHAUSSEE EXISTANTE
20m environ
Drains
0,40m mini
CF existante
GNF2 20 Cm
GNF2 20 Cm

## Dimensions
AVANT METRE DES TETES DE DALOTS
CALCUL DES DIMENTIONS
OUVRAGE N°: 1
DALOT SIMPLE 2,00 X 2,00
|  | Hauteur: | 2
|  | Largeur: | 2
|  | Nb. Ouv: | 1
a = | 30 | °
TETE AVAL
Hauteur mur | Epaisseur | Longueur mur |  | H. parafouille | Ouverture
H | e | L1 | L2 | h.av | Ouv1 | Ouv2
2.2 | 0.2 | 3.1 |  | 0.75 | 2.4 | 2.4
TETE AMONT
Hauteur mur | Epaisseur | Longueur mur |  | H. parafouille | Ouverture
H | e | L1 | L2 | h.am | Ouv1 | Ouv2
2.2 | 0.2 | 3.1 | 3.579 | 0.55 | 2.4 | 5.9774
METRE RECAPITULATIF
| Fouilles | Béton B2 | Béton B5 | Acier | Enroch. | Gabion
Tête aval | 7.0061 | 4.7416 | 0.91125 | 387.7623 | xxx | 3
Tête amont | 6.8451 | 6.8995 | 1.7519 | 541.3117 | 2.082 | 2
Total | 13.8512 | 11.6411 | 2.6631 | 929.074 | 2.082 | 5

## metre
AVANT METRE DES TETES DE DALOTS
OUVRAGE N°: 1
DALOT SIMPLE 2,00 X 2,00
TETE AVAL
Fouilles | Béton -B5- | Béton -B2- | Enrochement | Gabion
m3 | m3 | m3 | m3 | m3
7.0061 | 0.91125 | 4.7416 | xxx | 3
N° Acier | D | Poid | e | Nb | Longeur (m) |  |  |  | Poid
| mm | Kg/ml |  |  | L max | L min | L moy | L total | Kg
1 | 12 | 0.888 | 0.2 | 17 | 2.82 | 2.82 | 2.82 | 47.94 | 42.5708
2 | 10 | 0.61667 | 0.2 | 14 | 3.415 | 3.415 | 3.415 | 47.81 | 29.4829
| 10 | 0.61667 |  |  |  |  | 0 | 0 | 0
3 | 12 | 0.888 | 0.2 | 17 | 2.82 | 2.82 | 2.82 | 47.94 | 42.5708
4 | 10 | 0.61667 | 0.2 | 14 | 3.415 | 3.415 | 3.415 | 47.81 | 29.4829
| 10 | 0.61667 |  |  |  |  | 0 | 0 | 0
5 | 12 | 0.888 | 0.2 | 6 | 3.6 | 3.6 | 3.6 | 21.6 | 19.1808
| 12 | 0.888 |  | 28 | 3.6 | 1.75 | 2.675 | 74.9 | 66.5113
6 | 10 | 0.61667 | 0.2 | 6 | 3.115 | 3.115 | 3.115 | 18.69 | 11.5255
| 10 | 0.61667 |  | 16 | 3.115 | 0.34 | 1.7275 | 27.64 | 17.0447
7 | 12 | 0.888 | 0.2 | 6 | 2.66 | 2.66 | 2.66 | 15.96 | 14.1725
| 12 | 0.888 |  | 28 | 2.66 | 0.84 | 1.75 | 49 | 43.5121
8 | 10 | 0.61667 | 0.2 | 6 | 3.115 | 3.115 | 3.115 | 18.69 | 11.5255
| 10 | 0.61667 |  | 16 | 3.115 | 0.34 | 1.7275 | 27.64 | 17.0447
9 | 12 | 0.888 |  | 4 | 4.1751 | 4.1751 | 4.1751 | 16.7005 | 14.8301
10 | 10 | 0.61667 | 0.2 | 10 | 2.44 | 2.44 | 2.44 | 24.4 | 15.0467
11 | 8 | 0.39467 | 0.2 | 14 | 2.4 | 2.4 | 2.4 | 33.6 | 13.2608
TOTAL ACIER: | [8 empty] | 387.7623
AVANT METRE DES TETES DE DALOTS
OUVRAGE N°: 1
DALOT SIMPLE 2,00 X 2,00
TETE AMONT
Fouilles | Béton -B5- | Béton -B2- | Enrochement | Gabion
m3 | m3 | m3 | m3 | m3
6.8451 | 1.7519 | 6.8995 | 2.082 | 2
N° Acier | D | Poid | e | Nb | Longeur (m) |  |  |  | Poid
| mm | Kg/ml |  |  | L max | L min | L moy | L total | Kg
1 | 12 | 0.888 | 0.2 | 17 | 6.4839 | 2.82 | 4.652 | 79.0834 | 70.2262
2 | 10 | 0.61667 | 0.2 | 14 | 3.415 | 3.415 | 3.415 | 47.81 | 29.4829
| 10 | 0.61667 |  | 16 | 3.415 | 0.65 | 2.0325 | 32.52 | 20.054
3 | 12 | 0.888 | 0.2 | 17 | 6.9839 | 3.32 | 5.152 | 87.5834 | 77.7742
4 | 10 | 0.61667 | 0.2 | 14 | 3.415 | 3.415 | 3.415 | 47.81 | 29.4829
| 10 | 0.61667 |  | 16 | 3.415 | 0.65 | 2.0325 | 32.52 | 20.054
5 | 12 | 0.888 | 0.2 | 6 | 3.6 | 3.6 | 3.6 | 21.6 | 19.1808
| 12 | 0.888 |  | 32 | 3.6 | 1.75 | 2.675 | 85.6 | 76.013
6 | 10 | 0.61667 | 0.2 | 6 | 3.6056 | 3.6056 | 3.6056 | 21.6337 | 13.3408
| 10 | 0.61667 |  | 16 | 3.6056 | 0.67 | 2.1378 | 34.2049 | 21.0931
7 | 12 | 0.888 | 0.2 | 6 | 2.66 | 2.66 | 2.66 | 15.96 | 14.1725
| 12 | 0.888 |  | 32 | 2.66 | 0.81 | 1.735 | 55.52 | 49.3019
8 | 10 | 0.61667 | 0.2 | 6 | 3.6056 | 3.6056 | 3.6056 | 21.6337 | 13.3408
| 10 | 0.61667 |  | 16 | 3.6056 | 0.67 | 2.1378 | 34.2049 | 21.0931
9 | 10 | 0.61667 |  | 4 | 4.5932 | 4.5932 | 4.5932 | 18.3729 | 11.33
10 | 10 | 0.61667 | 0.2 | 8 | 6.1039 | 6.1039 | 6.1039 | 48.8314 | 30.1128
11 | 8 | 0.39467 | 0.2 | 32 | 2 | 2 | 2 | 64 | 25.2587
TOTAL ACIER: | [8 empty] | 541.3117

## Donnée
EPAISSEUR DU MUR
Hauteur dalot | 1.5 | 2 | 2.5 | 3 | 3.5 | 4 | 4.5 | 5
Epaisseur mur | 0.2 | 0.2 | 0.3 | 0.35 | 0.35 | 0.4 | 0.4 | 0.45
HAUTEUR PARAFOUILLE AVAL
Hauteur dalot | 1.5 | 2 | 2.5 | 3 | 3.5 | 4 | 4.5 | 5
Epaisseur mur | 0.7 | 0.75 | 0.85 | 0.9 | 1 | 1.1 | 1.2 | 1.3
HAUTEUR PARAFOUILLE AMANT
Hauteur dalot | 1.5 | 2 | 2.5 | 3 | 3.5 | 4 | 4.5 | 5
Epaisseur mur | 0.5 | 0.55 | 0.6 | 0.65 | 0.7 | 0.75 | 0.8 | 0.9
N° d'acier
hauteur | 1 | 2 | 3 | 4 | 5 | 6 | 7 | 8 | 9 | 10 | 11
1.5 | 10 | 8 | 10 | 8 | 10 | 8 | 10 | 8 | 10 | 8 | 8
2 | 10 | 8 | 10 | 8 | 10 | 8 | 10 | 8 | 10 | 8 | 8
2.5 | 10 | 8 | 10 | 8 | 10 | 8 | 10 | 8 | 10 | 8 | 8
3 | 12 | 10 | 12 | 10 | 12 | 10 | 12 | 10 | 12 | 10 | 8
3.5 | 12 | 10 | 12 | 10 | 12 | 10 | 12 | 10 | 12 | 10 | 8
4 | 14 | 12 | 14 | 12 | 14 | 12 | 14 | 12 | 14 | 12 | 8
4.5 | 14 | 12 | 14 | 12 | 14 | 12 | 14 | 12 | 14 | 12 | 8
5 | 14 | 12 | 14 | 12 | 14 | 12 | 14 | 12 | 14 | 12 | 8

## Radiers
D2BIT EN M3/S | Q= | 42.85
| K= | 75
| I= | 0.03
| Y= | 0.3
|  |  | L= | 24.5354

## Ouvr B
AVANT METRE DES BUSES
Renseigner les cases vertes
COUPE LONGITUDINALE
[6 empty] | TETE AMONT | [19 empty] | TETE AVAL
[5 empty] | 1.12 |  |  |  | 20 | [6 empty] | L | [7 empty] | 20 |  |  | 1.12 | [9 empty] | 1.4 |  |  | PUISARD AMONT
[35 empty] | 20 | 50 |  | 50 | 20 | [7 empty] | COUPE D'ENROBAGE DE BUSE
[5 empty] | 3 |  |  |  |  | 20 |  |  |  | e= | 8 |  |  |  | e= | 8 |  |  | 20 |  |  | 3 | [19 empty] | 15 | 0.96 | 15
[6 empty] | 2 | [20 empty] | 2 | [12 empty] | 50
| 1.08 | [29 empty] | 1.08
[11 empty] | Diamètre (en mm) |  |  |  | 800 |  |  | 800 | Diamètre (en mm) | [7 empty] | 800 | [17 empty] | 15
| 20 | [29 empty] | 20 | [12 empty] | e= | 8
| 20 | [29 empty] | 20 |  | H | 2 | [7 empty] | e= | 0
[11 empty] | 10 | [12 empty] | 10
[9 empty] | 20 | 10 | [8 empty] | 10 |  |  | 10 |  | 20 | [19 empty] | Ø= | 800
Prof | 0.7 |  |  |  | Bam | 1.32 | [18 empty] | Bav | 1.32 |  |  |  |  | 0.7 | Prof av | [7 empty] | Diamètre (en mm) |  |  | 800
[44 empty] | e= | 8
15
| 10 | [29 empty] | 10 |  | 20 | [7 empty] | 10
|  | 10 | 20 | [25 empty] | 20 | 10 |  |  | 10 |  | 10 |  | 1.2 |  | 20 | 10
1.6
[5 empty] | Bam | 1.12
|  | 20 | [6 empty] | TETE AMONT | [16 empty] | TETE AVAL
[6 empty] | α= | 30 | [29 empty] | 1.4 |  |  | VUE PLAN PUISARD
[9 empty] | 20 | [6 empty] | L | [7 empty] | 20 |  | Bav | 1.12 | [7 empty] | 20 | 50 |  | 50 | 20
20
[10 empty] | 20 |  | e | 8 | [6 empty] | e= | 8 | [8 empty] | 20 |  |  |  | 20 | [5 empty] | 20
| Lam | 2.6533 | [8 empty] | 1.36 | Ø | 800 | [6 empty] | Ø | Diamètre (en mm) | [9 empty] | 1.36 | Lav
[33 empty] | Lp | 1.36
[10 empty] | 20 |  | e | 8 | [8 empty] | 20 | [7 empty] | 20
[34 empty] | 20 | [5 empty] | 20
1.2933
20
ELEVATION DES TETES
[9 empty] | AMONT | [15 empty] | AVAL
[6 empty] | 20 |  |  | 0.96 |  |  | 20 | [10 empty] | 20 |  | 0.96 |  |  | 20
| 1.08 | [19 empty] | 1.08
| 20 | [19 empty] | 20
| 1.2 | [19 empty] | 1.4
| 10 | [19 empty] | 10
|  | 10 | [6 empty] | Lam | 2.6533 | [6 empty] | 10 |  |  |  |  | 10 |  |  | Lam | 1.36 |  |  |  | 10
RESULTATS
| Largeur de la plate forme | [6 empty] | 7 |  | (en m)
| Hauteur du remblai au dessus buse | [6 empty] | 0 |  | (en m) | [6 empty] | Calcul intermediaire
| Tête avec puisard (Oui =O;Non = N) | [6 empty] | n
| Buse enrobée (Oui =O;Non = N) | [6 empty] | n | [7 empty] | Epaisseur de paroi |  |  |  | 0.08 | (en m)
| Longueur de la buse | [6 empty] | 7.4 |  | (en m) | [5 empty] | Diamètre exterieur |  |  |  | 0.96 | (en m)
| Longueur de la buse | [6 empty] | 8 |  | (en m) | [5 empty] | Epaisseur d'enrobage |  |  |  | 0.15 | (en m)
| Diamètre de la buse | [6 empty] | 800 |  | (en mm) | [5 empty] | Angle d'inclinaison |  |  |  | 0.5236 | (en radian)
Voir résultats cases jaunes
|  |  |  | Buse Têtes normales | [11 empty] | Béton de propreté amont |  |  |  | 0.28494 | (en m3)
| Béton de propreté | [6 empty] | 0.50646 |  | m3 | [5 empty] | Béton de propreté aval |  |  |  | 0.22152 | (en m3)
| Béton des murs de tête B3 | [6 empty] | 2.3854 |  | m3 | [5 empty] | Epaisseur d'enrobage |  |  |  | 0.15 | (en m3)
| Béton d'enrobage B3 | [6 empty] | 0.55394 |  | m3/ml | [5 empty] | Béton B3 tête Amont |  |  |  | 1.3554 | (en m3)
| Lit de sable | [6 empty] | 0.126 |  | m3/ml | [6 empty] | Mur de parafouille |  |  | 0.26533 | (en m3)
[17 empty] | Radier |  |  | 0.44949 | (en m3)
|  |  |  | Buse avec puisard | [12 empty] | Ailes |  |  | 0.38281 | (en m3)
| Béton de propreté | [6 empty] | 0.47112 |  | m3 | [6 empty] | Mur du fond |  |  | 0.2578 | (en m3)
| Béton des murs de tête B3 | [6 empty] | 2.3196 |  | m3 | [5 empty] | Béton B3 tête Aval |  |  |  | 1.03 | (en m3)
| Béton d'enrobage B3 | [6 empty] | 0.55394 |  | m3/ml | [6 empty] | Mur de parafouille |  |  | 0.136 | (en m3)
| Lit de sable | [6 empty] | 0.126 |  | m3/ml | [6 empty] | Radier |  |  | 0.30464 | (en m3)
[17 empty] | Ailes |  |  | 0.33152 | (en m3)
|  |  | Avant métré d'un ouvrage busé | [13 empty] | Mur du fond |  |  | 0.2578 | (en m3)
[16 empty] | Béton B3 puisard Amont |  |  |  | 1.2896 | (en m3)
| Béton de propreté |  |  |  |  | m3 |  | 0.50646 | [8 empty] | Radier |  |  | 0.1904 | (en m3)
| Béton des murs de tête B3 |  |  |  |  | m3 |  | 2.3854 | [8 empty] | Murs latéraux |  |  | 0.7 | (en m3)
| Béton d'enrobage B3 |  |  |  |  | m3 |  | 0 | [8 empty] | Mur frontal |  |  | 0.544 | (en m3)
| Lit de sable |  |  |  |  | m3 |  | 0.9576 | [8 empty] | Mur du fond |  |  | 0.39924 | (en m3)
[16 empty] | Béton de propreté puisard amont |  |  |  | 0.2496 | (en m3)
CONSTRUCTION DU CORP DE CHAUSSEE DE LA PR 3511 DU PK 30+000 au PK 37+000
OUVRAGE BUSE
COUPE LONGITUDINALE
[6 empty] | TETE AMONT | [19 empty] | TETE AVAL
[5 empty] | 1.12 |  |  |  | 20 | [6 empty] | L | [7 empty] | 20 |  |  | 1.12 | [9 empty] | 1.4 |  |  | PUISARD AMONT
[35 empty] | 20 | 50 |  | 50 | 20 | [7 empty] | COUPE D'ENROBAGE DE BUDE
[5 empty] | 3 |  |  |  |  | 20 |  |  |  | e= | 8 |  |  |  | e= | 8 |  |  | 20 |  |  | 3 | [19 empty] | 15 | 0.96 | 15
[6 empty] | 2 | [20 empty] | 2 | [12 empty] | 50
| 1.08 | [29 empty] | 1.08
[11 empty] | Diamètre (en mm) |  |  |  | 800 |  |  | 800 | Diamètre (en mm) | [7 empty] | 800 | [17 empty] | 15
| 20 | [29 empty] | 20 | [12 empty] | e= | 8
| 20 | [29 empty] | 20 |  | H | 2 | [7 empty] | e= | 0
[11 empty] | 10 | [12 empty] | 10
[9 empty] | 20 | 10 | [8 empty] | 10 |  |  | 10 |  | 20 | [19 empty] | Ø= | 800
| 0.7 |  |  |  | Bam | 1.32 | [18 empty] | Bav | 1.32 |  |  |  |  | 1 | [8 empty] | Diamètre (en mm) |  |  | 800
[44 empty] | e= | 8
|  | 10 | [27 empty] | 10 | [14 empty] | 15
| 10 | [29 empty] | 10 |  | 20 | [7 empty] | 10
[33 empty] | 10 |  | 10 |  | 1.2 |  | 20 | 10
[5 empty] | Bam | 1.12
|  | 20 | [6 empty] | TETE AMONT | [16 empty] | TETE AVAL
[6 empty] | α= | 30 | [29 empty] | 1.4 |  |  | VUE PLAN PUISARD
[9 empty] | 20 | [6 empty] | L | [7 empty] | 20 |  | Bav | 1.12 | [7 empty] | 20 | 50 |  | 50 | 20
20
[10 empty] | 20 |  | e | 8 | [6 empty] | e= | 8 | [8 empty] | 20 |  |  |  | 20 | [5 empty] | 20
| Lam | 2.6533 | [8 empty] | 1.36 | Ø | 800 | [6 empty] | Ø | Diamètre (en mm) | [9 empty] | 1.36 | Lav
[33 empty] | Lp | 1.36
[10 empty] | 20 |  | e | 8 | [8 empty] | 20 | [7 empty] | 20
[34 empty] | 20 | [5 empty] | 20
1.2933
20
CONSTRUCTION DU CORP DE CHAUSSEE DE LA PR 3311 DU PK 0+000 au PK 4+000
OUVRAGE BUSE
[8 empty] | 1.4 |  |  |  | PUISARD AMONT
[5 empty] | 20 |  | 50 |  | 50 |  | 20
50
|  |  | H | 2 | [10 empty] | e= | 0
[12 empty] | Diamètre (en mm) |  |  |  | 800
|  |  | 20 | [9 empty] | 10
|  |  | 10 |  | 10 |  |  | 1.2 |  |  | 20 | 10
1.6
[8 empty] | 1.4 |  |  |  | VUE PLAN PUISARD
[5 empty] | 20 |  | 50 |  | 50 |  | 20
|  |  |  | 20 | [7 empty] | 20
|  |  | Lp | 1.36
|  |  |  | 20 | [7 empty] | 20
Ф
Ф
20
20

## Caniveau
FOSSE BETONNE OU CANIVEAU
PROFIL EN TRAVERS TYPE TR 0.5
Renseigner les cases vertes
|  | 0.2 |  | 0.5 |  |  | 0.5 |  | 0.5 |  | 0.2
1
| 0.15 |  | 1 | [5 empty] | 1 |  |  | 0.15
1
[7 empty] | 0.5 | 0.15
0.15
Longueur du fossé |  | 200 | (en m) |  |  | Le béton doit être armé par un treillis soudé
Voir résultats cases jaunes
Béton B3 |  |  | 0.3181 |  | m3/ml
Béton B3 total |  |  | 63.62 |  | m3

## Trafic
TRAFIC
TRAFIC TOTAL
| Nombre/ j | 0 à 50 | 50 à 200 | 200 à 750 | 750 à 2000 | 2000 à 4500 | >4500
| Classe | T5 | T4 | T3 | T2 | T1 | T0
TRAFIC DES POIDS LOURDS
| Nombre/ j | 0 à 5 | 5 à 50 | 50 à 125 | 125 à 250 | 250 à 325 | 325 à 450
| Classe | TPL1 | TPL2 | TPL3 | TPL4 | TPL5 | TPL6
Structure | Durée de vie | TPL1 | TPL2 | TPL3 | TPL4 | TPL5 | TPL6
Souple ou semi rigide | Courte | 8,8. 103 | 4,5.104 | 1,4. 105 | 3,8. 105 | 5,7. 105 | 1. 106
| Longue | 2,2.104 | 1,1. 105 | 3,5. 105 | 9,5. 105 | 1,4. 106 | 2,6. 106
Rigide | Longue | 4.104 | 2,5. 105 | 6,1. 105 | 1,6. 106 | 2,3. 106 | 3,7. 106

## Bordures
BORDURES ELEMENTS PREFABRIQUES
TYPE A | [14 empty] | TYPE P
|  | 8 |  | 12
[9 empty] | 8 |  | 7
6
6
19 | [5 empty] | 25 | [5 empty] | 20 | [6 empty] | 20
[8 empty] | 14 | [7 empty] | 17
|  |  | 20 | [6 empty] | 15 | [6 empty] | 8
TYPE T
[13 empty] | 3 |  | 14 | [5 empty] | 17
12
10
| 10 | [20 empty] | 30
[5 empty] | 20 | [5 empty] | 25 |  |  |  |  | 28
10
|  |  | 12 | [5 empty] | 15 |  |  |  |  | 17 | [5 empty] | 20
TYPE I
[9 empty] | 8 | [8 empty] | 8
22
17
Long=0,60 | [6 empty] | 30 | [8 empty] | 30 |  |  |  |  | Long=0,60 m
Poids=55 kg | [20 empty] | Poids=76 kg
A1
A2
T2
T3
T4
I2
P1
T1
I1