## Feuil1
D.STREIFF ©
Moniteur Fédéral 1° N° 8075
F.F.E.S.S.M
TABLE M.N 90

## Courbe de sécurité
temps
12m
15m
20m
25m
30m
35m
40m
5mn
10mn
20mn
40mn
1h15
2h15
Profondeur
Pas de palier
paliers

## respiration d'O2
Groupe | Equivalent |  |  | Respiration d'oxygène
de plongée | azote
successive | résiduel | 15' | 30' | 45' | 1h | 1h30 | 2h | 2h30 | 3h | 3h30
A | 0.84
B | 0.89 | 0.85 | 0.82
C | 0.93 | 0.89 | 0.85 | 0.82
D | 0.98 | 0.94 | 0.9 | 0.86 | 0.82
E | 1.02 | 0.98 | 0.94 | 0.9 | 0.86
F | 1.07 | 1.02 | 0.98 | 0.94 | 0.9 | 0.83
G | 1.11 | 1.06 | 1.02 | 0.97 | 0.93 | 0.86
H | 1.16 | 1.11 | 1.06 | 1.02 | 0.98 | 0.89 | 0.82
I | 1.2 | 1.15 | 1.1 | 1.05 | 1.01 | 0.93 | 0.85
J | 1.24 | 1.19 | 1.14 | 1.09 | 1.04 | 0.96 | 0.88
K | 1.29 | 1.24 | 1.18 | 1.13 | 1.08 | 0.99 | 0.91 | 0.84
L | 1.33 | 1.27 | 1.22 | 1.17 | 1.12 | 1.03 | 0.94 | 0.86
M | 1.38 | 1.32 | 1.27 | 1.21 | 1.16 | 1.06 | 0.98 | 0.89 | 0.82
N | 1.42 | 1.36 | 1.3 | 1.25 | 1.19 | 1.09 | 1 | 0.92 | 0.84
O | 1.47 | 1.41 | 1.35 | 1.29 | 1.24 | 1.13 | 1.04 | 0.95 | 0.87
P | 1.51 | 1.45 | 1.38 | 1.33 | 1.27 | 1.16 | 1.07 | 0.98 | 0.9 | 0.82

## intervalle1
Groupe | INTERVALLES DE SURFACE
de plongée | [13 empty] | a | Lettre groupe
successive | 0:15 | 0:30 | 0:45 | 1:00 | 1:30 | 2:00 | 2:30 | 3:00 | 3:30 | 4:00 | 4:30 | 5:00 | 5:30
[14 empty] | 1:00 | Intervalle de surface
A | 0.84 | 0.83 | 0.83 | 0.83 | 0.82 | 0.82 | 0.82 | 0.81 | 0.81 | 0.81 | 0.81 | 0.81 | 0.81
B | 0.88 | 0.88 | 0.87 | 0.86 | 0.85 | 0.85 | 0.84 | 0.83 | 0.83 | 0.82 | 0.82 | 0.82 | 0.81 | 0.83 | Valeur de l'azote résiduelle
C | 0.92 | 0.91 | 0.9 | 0.89 | 0.88 | 0.87 | 0.85 | 0.85 | 0.84 | 0.83 | 0.83 | 0.82 | 0.82
D | 0.97 | 0.95 | 0.94 | 0.93 | 0.91 | 0.89 | 0.88 | 0.86 | 0.85 | 0.85 | 0.84 | 0.83 | 0.83
E | 1 | 0.98 | 0.97 | 0.96 | 0.93 | 0.91 | 0.89 | 0.88 | 0.87 | 0.86 | 0.85 | 0.84 | 0.83
F | 1.05 | 1.03 | 1.01 | 0.99 | 0.96 | 0.94 | 0.91 | 0.9 | 0.88 | 0.87 | 0.86 | 0.85 | 0.84
G | 1.08 | 1.06 | 1.04 | 1.02 | 0.98 | 0.96 | 0.93 | 0.91 | 0.89 | 0.88 | 0.87 | 0.85 | 0.85
H | 1.13 | 1.1 | 1.08 | 1.05 | 1.01 | 0.98 | 0.95 | 0.93 | 0.91 | 0.89 | 0.88 | 0.86 | 0.85
I | 1.17 | 1.14 | 1.11 | 1.08 | 1.04 | 1 | 0.97 | 0.94 | 0.92 | 0.9 | 0.88 | 0.87 | 0.86
J | 1.2 | 1.17 | 1.14 | 1.11 | 1.06 | 1.02 | 0.98 | 0.96 | 0.93 | 0.91 | 0.89 | 0.88 | 0.87
K | 1.25 | 1.21 | 1.18 | 1.15 | 1.09 | 1.04 | 1.01 | 0.97 | 0.95 | 0.92 | 0.9 | 0.89 | 0.87
L | 1.29 | 1.25 | 1.21 | 1.17 | 1.12 | 1.07 | 1.02 | 0.99 | 0.96 | 0.93 | 0.91 | 0.89 | 0.88
M | 1.33 | 1.29 | 1.25 | 1.21 | 1.14 | 1.09 | 1.04 | 1.01 | 0.97 | 0.94 | 0.92 | 0.9 | 0.89
N | 1.37 | 1.32 | 1.28 | 1.24 | 1.17 | 1.11 | 1.06 | 1.02 | 0.98 | 0.95 | 0.93 | 0.91 | 0.89
O | 1.41 | 1.36 | 1.32 | 1.27 | 1.2 | 1.13 | 1.08 | 1.04 | 1 | 0.97 | 0.94 | 0.92 | 0.9
P | 1.45 | 1.4 | 1.35 | 1.3 | 1.22 | 1.15 | 1.1 | 1.05 | 1.01 | 0.98 | 0.95 | 0.93 | 0.91
détail :
|  |  | ligne= | 1
|  |  | colonne= | 4
Retour

## intervalle2
Groupe | INTERVALLES DE SURFACE
de plongée | [13 empty] | f | Lettre groupe
successive | 6:00 | 6:30 | 7:00 | 7:30 | 8:00 | 8:30 | 9:00 | 9:30 | 10:00 | 10:30 | 11:00 | 11:30 | 12:00
[14 empty] | 8:25 | Intervalle de surface
A | 0.81
B | 0.81 | 0.81 | 0.81 | 0.81 | 0.81 | [8 empty] | 0.82 | Valeur de l'azote résiduelle
C | 0.82 | 0.81 | 0.81 | 0.81 | 0.81 | 0.81 | 0.81
D | 0.82 | 0.82 | 0.82 | 0.81 | 0.81 | 0.81 | 0.81 | 0.81 | 0.81
E | 0.83 | 0.82 | 0.82 | 0.82 | 0.81 | 0.81 | 0.81 | 0.81 | 0.81 | 0.81
F | 0.83 | 0.83 | 0.82 | 0.82 | 0.82 | 0.82 | 0.81 | 0.81 | 0.81 | 0.81 | 0.81 | 0.81
G | 0.84 | 0.83 | 0.83 | 0.82 | 0.82 | 0.82 | 0.81 | 0.81 | 0.81 | 0.81 | 0.81 | 0.81
H | 0.85 | 0.84 | 0.83 | 0.83 | 0.82 | 0.82 | 0.82 | 0.81 | 0.81 | 0.81 | 0.81 | 0.81 | 0.81
I | 0.85 | 0.84 | 0.84 | 0.83 | 0.83 | 0.82 | 0.82 | 0.81 | 0.81 | 0.81 | 0.81 | 0.81 | 0.81
J | 0.86 | 0.85 | 0.84 | 0.83 | 0.83 | 0.82 | 0.82 | 0.82 | 0.81 | 0.81 | 0.81 | 0.81 | 0.81
K | 0.86 | 0.85 | 0.84 | 0.84 | 0.83 | 0.83 | 0.82 | 0.82 | 0.82 | 0.81 | 0.81 | 0.81 | 0.81
L | 0.87 | 0.86 | 0.85 | 0.84 | 0.83 | 0.83 | 0.82 | 0.82 | 0.82 | 0.81 | 0.81 | 0.81 | 0.81
M | 0.87 | 0.86 | 0.85 | 0.84 | 0.84 | 0.83 | 0.83 | 0.82 | 0.82 | 0.82 | 0.81 | 0.81 | 0.81
N | 0.88 | 0.87 | 0.85 | 0.85 | 0.84 | 0.83 | 0.83 | 0.82 | 0.82 | 0.82 | 0.81 | 0.81 | 0.81
O | 0.88 | 0.87 | 0.86 | 0.85 | 0.84 | 0.84 | 0.83 | 0.82 | 0.82 | 0.82 | 0.81 | 0.81 | 0.81
P | 0.89 | 0.87 | 0.86 | 0.85 | 0.84 | 0.84 | 0.83 | 0.83 | 0.82 | 0.82 | 0.82 | 0.81 | 0.81
détail :
|  |  | ligne= | 6
|  |  | colonne= | 6
Retour

## majoration
AZOTE | PROFONDEUR DE LA 2° PLONGEE
RESIDUEL
| 12 | 15 | 18 | 20 | 22 | 25 | 28 | 30 | 32 | 35 | 38 | 40 | 42 | 45 | 48 | 50 | 52 | 55 | 58 | 60
0.82 | 4 | 3 | 2 | 2 | 2 | 2 | 2 | 1 | 1 | 1 | 1 | 1 | 1 | 1 | 1 | 1 | 1 | 1 | 1 | 1
0.84 | 7 | 6 | 5 | 4 | 4 | 3 | 3 | 3 | 3 | 2 | 2 | 2 | 2 | 2 | 2 | 2 | 2 | 2 | 1 | 1 | 0.89 | Valeur de l'azote résiduelle
0.86 | 11 | 9 | 7 | 7 | 6 | 5 | 5 | 4 | 4 | 4 | 3 | 3 | 3 | 3 | 3 | 3 | 3 | 2 | 2 | 2
0.89 | 17 | 13 | 11 | 10 | 9 | 8 | 7 | 7 | 6 | 6 | 5 | 5 | 5 | 4 | 4 | 4 | 4 | 4 | 3 | 3 | 17 | Profondeur de la 2nde plongée
0.92 | 23 | 18 | 15 | 13 | 12 | 11 | 10 | 9 | 8 | 8 | 7 | 7 | 6 | 6 | 5 | 5 | 5 | 5 | 5 | 4
0.95 | 29 | 23 | 19 | 17 | 15 | 13 | 12 | 11 | 10 | 10 | 9 | 8 | 8 | 7 | 7 | 7 | 6 | 6 | 6 | 5 | 11 | Temps de la majoration
0.99 | 38 | 30 | 24 | 22 | 20 | 17 | 15 | 14 | 13 | 12 | 11 | 11 | 10 | 9 | 9 | 8 | 8 | 8 | 7 | 7
1.03 | 47 | 37 | 30 | 27 | 24 | 21 | 19 | 17 | 16 | 15 | 14 | 13 | 12 | 11 | 11 | 10 | 10 | 9 | 9 | 9
1.07 | 57 | 44 | 36 | 32 | 29 | 25 | 22 | 21 | 19 | 18 | 16 | 15 | 15 | 13 | 13 | 12 | 12 | 11 | 10 | 10
1.11 | 68 | 52 | 42 | 37 | 34 | 29 | 26 | 24 | 22 | 20 | 19 | 18 | 17 | 16 | 15 | 14 | 13 | 13 | 12 | 12
1.16 | 81 | 62 | 50 | 44 | 40 | 34 | 30 | 28 | 26 | 24 | 22 | 21 | 20 | 18 | 17 | 16 | 16 | 15 | 14 | 13
1.2 | 93 | 70 | 56 | 50 | 45 | 39 | 34 | 32 | 29 | 27 | 24 | 23 | 22 | 20 | 19 | 18 | 18 | 17 | 16 | 15
1.24 | 106 | 79 | 63 | 56 | 50 | 43 | 38 | 35 | 33 | 30 | 27 | 26 | 24 | 23 | 21 | 20 | 19 | 18 | 17 | 17
1.29 | 124 | 91 | 72 | 63 | 56 | 49 | 43 | 40 | 37 | 33 | 30 | 29 | 27 | 25 | 24 | 23 | 22 | 20 | 19 | 19
1.33 | 139 | 101 | 79 | 70 | 62 | 53 | 47 | 43 | 40 | 36 | 33 | 31 | 30 | 28 | 26 | 25 | 24 | 22 | 21 | 20
1.38 | 160 | 114 | 89 | 78 | 69 | 59 | 52 | 48 | 44 | 40 | 37 | 35 | 33 | 30 | 28 | 27 | 26 | 24 | 23 | 22
1.42 | 180 | 126 | 97 | 85 | 75 | 64 | 56 | 52 | 48 | 43 | 39 | 37 | 35 | 33 | 30 | 29 | 28 | 26 | 25 | 24
1.45 | 196 | 135 | 104 | 90 | 80 | 68 | 59 | 55 | 51 | 46 | 42 | 39 | 37 | 34 | 32 | 31 | 29 | 28 | 26 | 25
détail :
|  | ligne= | 4
|  | colonne= | 3
Retour

## 6 - 8m
|  |  | Durée des paliers à |  |  |  | Groupe
| Durée | [5 empty] | de
Profondeur | de la | [5 empty] | plongée
| plongée | 15m | 12m | 9m | 6m | 3m | successive
| 15 | [5 empty] | A
6m | 30 | [5 empty] | B
| 45 | [5 empty] | C
| 1h15 | [5 empty] | D
| 1h45 | [5 empty] | E
| 2h15 | [5 empty] | F
| 3h | [5 empty] | G
| 4h | [5 empty] | H
| 6h | [5 empty] | I
| 15 | [5 empty] | B
8m | 30 | [5 empty] | C
| 45 | [5 empty] | D
| 1h | [5 empty] | E
| 1h15 | [5 empty] | F
| 1h45 | [5 empty] | G
| 2h15 | [5 empty] | H
| 2h45 | [5 empty] | I
| 3h15 | [5 empty] | J
| 4h15 | [5 empty] | K
| 5h | [5 empty] | L
| 6h | [5 empty] | M

## 10m
|  | Durée des paliers à: |  |  |  |  | Groupe
| Durée | [5 empty] | de
Profondeur | de la | [5 empty] | plongée
| plongée | 15m | 12m | 9m | 6m | 3m | successive
10m | 15 | [5 empty] | B
| 30 | [5 empty] | C
| 45 | [5 empty] | D
| 1h | [5 empty] | F
| 1h15 | [5 empty] | G
| 1h45 | [5 empty] | H
| 2h | [5 empty] | I
| 2H15 | [5 empty] | J
| 2H45 | [5 empty] | K
| 3h | [5 empty] | L
| 4h | [5 empty] | M
| 4h15 | [5 empty] | N
| 5h15 | [5 empty] | O
| 5h30 | [5 empty] | P
| 6h |  |  |  |  | 1 | P

## 12m
|  |  | Durée des paliers à |  |  |  | Groupe
| Durée | [5 empty] | de
Profondeur | de la | [5 empty] | plongée
| plongée | 15m | 12m | 9m | 6m | 3m | successive
| 5 | [5 empty] | A
12m | 15 | [5 empty] | B
| 25 | [5 empty] | C
| 35 | [5 empty] | D
| 45 | [5 empty] | E
| 55 | [5 empty] | F
| 1h05 | [5 empty] | G
| 1h20 | [5 empty] | H
| 1h30 | [5 empty] | I
| 1h45 | [5 empty] | J
| 2h | [5 empty] | K
| 2h15 | [5 empty] | L
| 2h20 |  |  |  |  | 2 | L
| 2h30 |  |  |  |  | 4 | M
| 2h40 |  |  |  |  | 6 | M
| 2h50 |  |  |  |  | 7 | N
| 3h |  |  |  |  | 9 | N
| 3h10 |  |  |  |  | 11 | N
| 3h20 |  |  |  |  | 13 | O
| 3h30 |  |  |  |  | 14 | O
| 3h40 |  |  |  |  | 15 | O
| 3h50 |  |  |  |  | 16 | O
| 4h |  |  |  |  | 17 | O
| 4h10 |  |  |  |  | 18 | P
| 4h15 |  |  |  |  | 19 | P
| 4h30 |  |  |  |  | 22 | P
| 4h45 |  |  |  |  | 24 | P
| 5h |  |  |  |  | 26 | P

## 15 - 18m
[7 empty] | Groupe | [7 empty] | Groupe
| Durée |  | Durée des paliers à |  |  |  | de |  | Durée |  | Durée des paliers à |  |  |  | de
Profondeur | de la | [5 empty] | plongée | Profondeur | de la | [5 empty] | plongée
| plongée | 15m | 12m | 9m | 6m | 3m | successive |  | plongée | 15m | 12m | 9m | 6m | 3m | successive
| 5 | [5 empty] | A |  | 5 | [5 empty] | B
15m | 10 | [5 empty] | B |  | 10 | [5 empty] | B
| 15 | [5 empty] | C | 18m | 15 | [5 empty] | C
| 20 | [5 empty] | C |  | 20 | [5 empty] | D
| 25 | [5 empty] | D |  | 25 | [5 empty] | E
| 30 | [5 empty] | E |  | 30 | [5 empty] | F
| 35 | [5 empty] | E |  | 35 | [5 empty] | F
| 40 | [5 empty] | F |  | 40 | [5 empty] | G
| 45 | [5 empty] | G |  | 45 | [5 empty] | H
| 50 | [5 empty] | G |  | 50 | [5 empty] | H
| 55 | [5 empty] | H |  | 55 |  |  |  |  | 1 | I
| 1h | [5 empty] | H |  | 1h |  |  |  |  | 5 | J
| 1h05 | [5 empty] | I |  | 1h05 |  |  |  |  | 8 | J
| 1h10 | [5 empty] | I |  | 1h10 |  |  |  |  | 11 | K
| 1h15 | [5 empty] | J |  | 1h15 |  |  |  |  | 14 | K
| 1h20 |  |  |  |  | 2 | J |  | 1h20 |  |  |  |  | 17 | L
| 1h25 |  |  |  |  | 4 | K |  | 1h25 |  |  |  |  | 21 | L
| 1h30 |  |  |  |  | 6 | K |  | 1h30 |  |  |  |  | 23 | M
| 1h35 |  |  |  |  | 8 | L |  | 1h35 |  |  |  |  | 26 | M
| 1h40 |  |  |  |  | 11 | L |  | 1h40 |  |  |  |  | 28 | M
| 1h45 |  |  |  |  | 13 | L |  | 1h45 |  |  |  |  | 31 | N
| 1h50 |  |  |  |  | 15 | M |  | 1h50 |  |  |  |  | 34 | N
| 1h55 |  |  |  |  | 17 | M |  | 1h55 |  |  |  |  | 36 | N
| 2h |  |  |  |  | 18 | M |  | 2h |  |  |  |  | 38 | O

## 20 - 22m
|  |  | Durée des paliers à |  |  |  | Groupe |  |  |  | Durée des paliers à |  |  |  | Groupe
| Durée | [5 empty] | de |  | Durée | [5 empty] | de
Profondeur | de la | [5 empty] | plongée | Profondeur | de la | [5 empty] | plongée
| plongée | 15m | 12m | 9m | 6m | 3m | successive |  | plongée | 15m | 12m | 9m | 6m | 3m | successive
| 5 | [5 empty] | B |  | 5 | [5 empty] | B
20m | 10 | [5 empty] | B | 22m | 10 | [5 empty] | C
| 15 | [5 empty] | D |  | 15 | [5 empty] | D
| 20 | [5 empty] | D |  | 20 | [5 empty] | E
| 25 | [5 empty] | E |  | 25 | [5 empty] | F
| 30 | [5 empty] | F |  | 30 | [5 empty] | G
| 35 | [5 empty] | G |  | 35 | [5 empty] | H
| 40 | [5 empty] | H |  | 40 |  |  |  |  | 2 | I
| 45 |  |  |  |  | 1 | J |  | 45 |  |  |  |  | 7 | I
| 50 |  |  |  |  | 4 | K |  | 50 |  |  |  |  | 12 | J
| 55 |  |  |  |  | 9 | K |  | 55 |  |  |  |  | 16 | K
| 1h |  |  |  |  | 13 | L |  | 1h |  |  |  |  | 20 | K
| 1h05 |  |  |  |  | 16 | M |  | 1h05 |  |  |  |  | 25 | L
| 1h10 |  |  |  |  | 20 | M |  | 1h10 |  |  |  |  | 29 | L
| 1h15 |  |  |  |  | 24 | N |  | 1h15 |  |  |  |  | 33 | M
| 1h20 |  |  |  |  | 27 | N |  | 1h20 |  |  |  |  | 37 | M
| 1h25 |  |  |  |  | 30 | N |  | 1h25 |  |  |  |  | 41 | N
| 1h30 |  |  |  |  | 34 | O |  | 1h30 |  |  |  |  | 44 | N

## 25 - 28m
|  | Durée des paliers à: |  |  |  |  | Groupe |  |  | Durée des paliers à: |  |  |  |  | Groupe
| Durée | [5 empty] | de |  | Durée | [5 empty] | de
Profondeur | de la | [5 empty] | plongée | Profondeur | de la | [5 empty] | plongée
| plongée | 15m | 12m | 9m | 6m | 3m | successive |  | plongée | 15m | 12m | 9m | 6m | 3m | successive
| 5 | [5 empty] | B |  | 5 | [5 empty] | B
25m | 10 | [5 empty] | C |  | 10 | [5 empty] | D
| 15 | [5 empty] | D | 28m | 15 | [5 empty] | E
| 20 | [5 empty] | E |  | 20 |  |  |  |  | 1 | F
| 25 |  |  |  |  | 1 | F |  | 25 |  |  |  |  | 2 | G
| 30 |  |  |  |  | 2 | H |  | 30 |  |  |  |  | 6 | H
| 35 |  |  |  |  | 5 | I |  | 35 |  |  |  |  | 12 | I
| 40 |  |  |  |  | 10 | J |  | 40 |  |  |  |  | 19 | J
| 45 |  |  |  |  | 16 | J |  | 45 |  |  |  |  | 25 | K
| 50 |  |  |  |  | 21 | K |  | 50 |  |  |  |  | 32 | L
| 55 |  |  |  |  | 27 | L |  | 55 |  |  |  | 2 | 36 | M
| 1h |  |  |  |  | 32 | L |  | 1h |  |  |  | 4 | 40 | M
| 1h05 |  |  |  |  | 37 | M |  | 1h05 |  |  |  | 8 | 43 | N
| 1h10 |  |  |  | 1 | 41 | M |  | 1h10 |  |  |  | 11 | 46 | N
| 1h15 |  |  |  | 4 | 43 | N |  | 1h15 |  |  |  | 14 | 48 | O
| 1h20 |  |  |  | 7 | 45 | N |  | 1h20 |  |  |  | 17 | 50 | O
| 1h25 |  |  |  | 9 | 48 | O |  | 1h25 |  |  |  | 20 | 53 | O
| 1h30 |  |  |  | 11 | 50 | O |  | 1h30 |  |  |  | 23 | 56 | P

## 30 - 32m
[7 empty] | Groupe | [7 empty] | Groupe
| Durée |  | Durée des paliers à |  |  |  | de |  | Durée |  | Durée des paliers à |  |  |  | de
Profondeur | de la | [5 empty] | plongée | Profondeur | de la | [5 empty] | plongée
| plongée | 15m | 12m | 9m | 6m | 3m | successive |  | plongée | 15m | 12m | 9m | 6m | 3m | successive
| 5 | [5 empty] | B | 32m | 5 | [5 empty] | B
30m | 10 | [5 empty] | D |  | 10 | [5 empty] | D
| 15 |  |  |  |  | 1 | E |  | 15 |  |  |  |  | 1 | E
| 20 |  |  |  |  | 2 | F |  | 20 |  |  |  |  | 3 | G
| 25 |  |  |  |  | 4 | H |  | 25 |  |  |  |  | 6 | H
| 30 |  |  |  |  | 9 | I |  | 30 |  |  |  |  | 14 | I
| 35 |  |  |  |  | 17 | J |  | 35 |  |  |  |  | 22 | K
| 40 |  |  |  |  | 24 | K |  | 40 |  |  |  | 1 | 29 | K
| 45 |  |  |  | 1 | 31 | L |  | 45 |  |  |  | 4 | 34 | L
| 50 |  |  |  | 3 | 36 | M |  | 50 |  |  |  | 7 | 39 | M
| 55 |  |  |  | 6 | 39 | M |  | 55 |  |  |  | 11 | 43 | N
| 1h |  |  |  | 10 | 43 | N |  | 1h |  |  |  | 15 | 46 | N
| 1h05 |  |  |  | 14 | 46 | N |  | 1h05 |  |  |  | 19 | 48 | O
| 1h10 |  |  |  | 17 | 48 | O |  | 1h10 |  |  |  | 23 | 50 | O

## 35 - 38m
|  | Durée des paliers à: |  |  |  |  | Groupe |  |  | Durée des paliers à: |  |  |  |  | Groupe
| Durée | [5 empty] | de |  | Durée | [5 empty] | de
Profondeur | de la | [5 empty] | plongée | Profondeur | de la | [5 empty] | plongée
| plongée | 15m | 12m | 9m | 6m | 3m | successive |  | plongée | 15m | 12m | 9m | 6m | 3m | successive
| 5 | [5 empty] | C |  | 5 | [5 empty] | C
35m | 10 | [5 empty] | D | 38m | 10 |  |  |  |  | 1 | E
| 15 |  |  |  |  | 2 | F |  | 15 |  |  |  |  | 4 | F
| 20 |  |  |  |  | 5 | H |  | 20 |  |  |  |  | 8 | H
| 25 |  |  |  |  | 11 | I |  | 25 |  |  |  | 1 | 16 | J
| 30 |  |  |  | 1 | 20 | J |  | 30 |  |  |  | 3 | 24 | K
| 35 |  |  |  | 2 | 27 | K |  | 35 |  |  |  | 5 | 33 | L
| 40 |  |  |  | 5 | 34 | L |  | 40 |  |  |  | 10 | 38 | M
| 45 |  |  |  | 9 | 39 | M |  | 45 |  |  |  | 15 | 43 | N
| 50 |  |  |  | 14 | 43 | N |  | 50 |  |  |  | 20 | 47 | N
| 55 |  |  |  | 18 | 47 | N |  | 55 |  |  | 2 | 23 | 50 | O
| 1h |  |  |  | 22 | 50 | O |  | 1h |  |  | 5 | 27 | 53 | P

## 40 -42 -45 -48m
[7 empty] | Groupe | [7 empty] | Groupe
| Durée |  | Durée des paliers à |  |  |  | de |  | Durée |  | Durée des paliers à |  |  |  | de
Profondeur | de la | [5 empty] | plongée | Profondeur | de la | [5 empty] | plongée
| plongée | 15m | 12m | 9m | 6m | 3m | successive |  | plongée | 15m | 12m | 9m | 6m | 3m | successive
| 5 | [5 empty] | C |  | 5 | [5 empty] | C
40m | 10 |  |  |  |  | 2 | E | 45m | 10 |  |  |  |  | 3 | F
| 15 |  |  |  |  | 4 | G |  | 15 |  |  |  | 1 | 6 | H
| 20 |  |  |  | 1 | 9 | H |  | 20 |  |  |  | 3 | 15 | I
| 25 |  |  |  | 2 | 19 | J |  | 25 |  |  |  | 5 | 25 | K
| 30 |  |  |  | 4 | 28 | K |  | 30 |  |  |  | 9 | 35 | L
| 35 |  |  |  | 8 | 35 | L |  | 35 |  |  | 1 | 15 | 40 | M
| 40 |  |  |  | 13 | 40 | M |  | 40 |  |  | 3 | 20 | 46 | N
| 45 |  |  | 1 | 18 | 45 | N
| 50 |  |  | 2 | 23 | 48 | O
| 55 |  |  | 5 | 26 | 52 | O |  | 5 | [5 empty] | D
| 1h |  |  | 8 | 29 | 57 | P | 48m | 10 |  |  |  |  | 4 | F
[9 empty] | 15 |  |  |  | 2 | 7 | H
[9 empty] | 20 |  |  |  | 4 | 19 | J
| 5 | [5 empty] | C |  | 25 |  |  |  | 7 | 30 | K
42m | 10 |  |  |  |  | 2 | E |  | 30 |  |  | 1 | 12 | 37 | M
| 15 |  |  |  |  | 5 | G |  | 35 |  |  | 3 | 18 | 44 | N
| 20 |  |  |  | 1 | 12 | I |  | 40 |  |  | 6 | 23 | 48 | O
| 25 |  |  |  | 3 | 22 | J
| 30 |  |  |  | 6 | 31 | L
| 35 |  |  |  | 11 | 37 | M
| 40 |  |  | 1 | 16 | 43 | N

## 50 -52 - 55 - 58m
|  | Durée des paliers à: |  |  |  |  | Groupe |  |  | Durée des paliers à: |  |  |  |  | Groupe
| Durée | [5 empty] | de |  | Durée | [5 empty] | de
Profondeur | de la | [5 empty] | plongée | Profondeur | de la | [5 empty] | plongée
| plongée | 15m | 12m | 9m | 6m | 3m | successive |  | plongée | 15m | 12m | 9m | 6m | 3m | successive
| 5 |  |  |  |  | 1 | D
50m | 10 |  |  |  |  | 4 | F |  | 5 |  |  |  |  | 1 | D
| 15 |  |  |  | 2 | 9 | H | 55m | 10 |  |  |  | 1 | 5 | G
| 20 |  |  |  | 4 | 22 | J |  | 15 |  |  |  | 4 | 13 | I
| 25 |  |  | 1 | 8 | 32 | L |  | 20 |  |  | 1 | 6 | 27 | K
| 30 |  |  | 2 | 14 | 39 | M |  | 25 |  |  | 3 | 11 | 37 | M
| 35 |  |  | 5 | 20 | 45 | N |  | 30 |  |  | 6 | 18 | 44 | N
| 40 |  |  | 9 | 24 | 50 | O |  | 35 |  | 1 | 9 | 23 | 50 | O
[9 empty] | 40 |  | 3 | 12 | 29 | 55 | P
| 5 |  |  |  |  | 1 | D
52m | 10 |  |  |  | 1 | 4 | F |  | 5 |  |  |  |  | 2 | D
| 15 |  |  |  | 3 | 10 | I | 58m | 10 |  |  |  | 2 | 5 | G
| 20 |  |  | 1 | 5 | 23 | K |  | 15 |  |  | 1 | 4 | 16 | J
| 25 |  |  | 2 | 9 | 34 | L |  | 20 |  |  | 2 | 7 | 30 | K
| 30 |  |  | 4 | 15 | 41 | M |  | 25 |  |  | 4 | 13 | 40 | M
| 35 |  |  | 6 | 22 | 47 | O |  | 30 |  | 1 | 7 | 21 | 46 | N
| 40 |  | 1 | 10 | 26 | 52 | O |  | 35 |  | 2 | 11 | 26 | 52 | O
[9 empty] | 40 |  | 5 | 15 | 30 | 59 | P

## 60 - 62 - 65m
|  | Durée des paliers à: |  |  |  |  | Groupe
| Durée | [5 empty] | de
Profondeur | de la | [5 empty] | plongée
| plongée | 15m | 12m | 9m | 6m | 3m | successive
| 5 |  |  |  |  | 2 | D
60m | 10 |  |  |  | 2 | 6 | G
| 15 |  |  | 1 | 4 | 19 | J
| 20 |  |  | 3 | 8 | 32 | L
| 25 |  |  | 5 | 15 | 41 | M
| 30 |  | 1 | 8 | 22 | 48 | O
| 35 |  | 4 | 11 | 28 | 54 | P
| 40 |  | 6 | 17 | 30 | 62 | P
intervalle minimum: 8h30
| 5 |  |  |  |  | 2
62m | 10 |  |  |  | 2 | 7
| 15 |  |  | 1 | 5 | 21
intervalle minimum: 8h30
| 5 |  |  |  |  | 3
65m | 10 |  |  |  | 3 | 8
| 15 |  |  | 2 | 5 | 24

## temps de remontée
Prof | 0 | 1 | 2 | 3 | 4 | 5 | 6 | 7 | 8 | 9
0 |  |  |  | 30" | 30" | 30" | 30" | 1' | 1' | 1'
10 | 1' | 1' | 1' | 1' | 1' | 1' | 1' | 1' | 2' | 2'
20 | 2' | 2' | 2' | 2' | 2' | 2' | 2' | 2' | 2' | 2'
30 | 2' | 3' | 3' | 3' | 3' | 3' | 3' | 3' | 3' | 3'
40 | 3' | 3' | 3' | 3' | 3' | 3' | 4' | 4' | 4' | 4'
50 | 4' | 4' | 4' | 4' | 4' | 4' | 4' | 4' | 4' | 4'
60 | 4' | 4' | 5' | 5' | 5' | 5'
Retour