## Feuil1
variable :
largeur = | 300 | mm
hauteur = | 500 | mm
Momment= | 140000000 | N
fck= | 25 | Mpa
fyk= | 500 | mpa
calcule :
d= | 450
fcd= | 16.6667
fyd= | 434.7826
µu= | 0.112
ɛu= | 0.14886
As= | 616.2979 | mm2
| 6.163 | cm2
6.2

## Feuil2
choix des armatures
| 1 | 2 | 3 | 4 | 5 | 6 | 7 | 8 | 9
5 | 0.19635 | 0.3927 | 0.58905 | 0.7854 | 0.98175 | 1.1781 | 1.3744 | 1.5708 | 1.7671
6 | 0.28274 | 0.56549 | 0.84823 | 1.131 | 1.4137 | 1.6965 | 1.9792 | 2.2619 | 2.5447
8 | 0.50265 | 1.0053 | 1.508 | 2.0106 | 2.5133 | 3.0159 | 3.5186 | 4.0212 | 4.5239
10 | 0.7854 | 1.5708 | 2.3562 | 3.1416 | 3.927 | 4.7124 | 5.4978 | 6.2832 | 7.0686
12 | 1.131 | 2.2619 | 3.3929 | 4.5239 | 5.6549 | 6.7858 | 7.9168 | 9.0478 | 10.1788
14 | 1.5394 | 3.0788 | 4.6181 | 6.1575 | 7.6969 | 9.2363 | 10.7757 | 12.315 | 13.8544
16 | 2.0106 | 4.0212 | 6.0319 | 8.0425 | 10.0531 | 12.0637 | 14.0743 | 16.085 | 18.0956
20 | 3.1416 | 6.2832 | 9.4248 | 12.5664 | 15.708 | 18.8496 | 21.9911 | 25.1327 | 28.2743
25 | 4.9087 | 9.8175 | 14.7262 | 19.635 | 24.5437 | 29.4524 | 34.3612 | 39.2699 | 44.1786