## Aide
PredimRC Lite v 2.57
Texte en bleu = données d'entrée à saisir
Texte en noir = résultats
Triangle en haut à droite d'une cellule = aide contextuelle
.
.
Note on E6: Commentaire...

## Geometrie
Profil : | 3 |  | Aile | [5 empty] | Vue de dessus
(mm) | Trapèze 1 | Trapèze 2 | Trapèze 3 | Surface totale (dm²) | 84.7525
Corde emplant. | 560 | - | - | Corde moyenne (mm) | 433.7126
Corde saumon | 275 |  |  | Envergure aéro (mm) | 2030
Longueur | 1015 |  |  | Envergure totale (mm) | 2260
Flèche /BA | 40 |  |  | Allongement | 4.8623
Vrillage (°) | 0 |  |  | Foyer aile (mm) | 126.1527
Profil : | 1 |  | Stabilisateur
(mm) | Trapèze 1 | Trapèze 2 | Trapèze 3 | Surface totale (dm²) | 21.45
Corde emplant. | 320 | - | - | Corde moyenne (mm) | 277.4545
Corde saumon | 230 |  |  | Envergure aéro (mm) | 780
Longueur | 390 |  |  | Allongement | 2.8364
Flèche /BA | 40 |  |  | Foyer stab (mm) | 88.2727
Levier stab | 1120 | Hauteur stab | 0 | Bras de levier (mm) | 1082.12
Ouverture (°) | 1 | Ecart latéral | 10 | Volume de stab | 0.63146
Poutre : | 2 |  | Fuselage
Longueur (mm) | 2040 | Largeur (mm) | 230 | Surface projetée (dm²) | 32.844
Levier nez (mm) | 420 | Hauteur (mm) | 340 | Foyer fuselage | 20%
Réglages
Marge statique | 7.5% | CG | Foyer | Cz réglage | 0.3 |  | Calage aile (°) | 1.3 |  | Masse (g) | 8200
Position relative (% corde moy.) |  | 30.78% | 38.28% | Vitesse (km/h) | 82.6669 |  | Calage stab (°) | 0.65129 |  | Charge alaire (g/dm²) | 96.7523
Position / BA emplanture (mm) |  | 151.2369 | 183.7654 | Incidence aile (°) | 1.2135 |  | Vé longi. (°) | 0.64871 |  | Vitesse mini (km/h) | 56.2796
Commentaires |  | Le centre de la cle est exactement a 190 et le foyer a183.8 donc centrer sur la clé = pas bon |  |  |  | .
Note on C2: 1 = planche et symétrique 2 = asymétrique fin 3 = asymétrique épais
Note on B3: Inutile de mettre 0 aux valeurs non utilsées, les supprimer simplement
Note on I3: A reboucler avec la valeur de surface estimée dans l'onglet 2
Note on I5: Envergure des ailes hors fuselage Envergure équivalente dans le cas d'un biplan
Note on I6: Envergure physique aile + fuselage
Note on I7: Allongement équivalent dans le cas d'un biplan. A faire correspondre à l'allongement elliptique dans le cas d'une recherche de perfo
Note on I8: Positionné à 25% de la corde moyenne, et donné par rapport au bord d'attaque côté emplanture
Note on C10: 1 = planche et symétrique 2 = asymétrique fin 3 = asymétrique épais
Note on B11: Inutile de mettre 0 aux valeurs non utilisées, les supprimer simplement Ne rien mettre dans ces cellules pour une aile volante, et décocher la prise en compte du stab au niveau du calcul des perfos
Note on I11: Surface totale indépendamment de l'ouverture, hors dérive
Note on I15: Positionné à 25% de la corde moyenne, et donné par rapport au bord d'attaque côté emplanture
Note on B16: De bord d'attaque aile à bord d'attaque stab, à l'emplanture. A ne pas confondre avec le bras de levier utilisé pour le calcul du volume de stab = distance du foyer aile au foyer stab Si valeur négative : formule canard
Note on D16: Hauteur de d'emplanture du stab par rapport à l'aile, utilisée pour le calcul de sillage. Non prise en compte si stab en Vé.
Note on I16: Bras de levier de Foyer aile à Foyer stab
Note on B17: Si stab "plat", angle = 180° Si stab en Vé, angle = 100 à 120° Dans le cas d'un stab en Vé, les projections des surfaces du stab sont prises en compte pour le volume de stab et la marge statique
Note on D17: Distance de la nervure d'emplanture / axe fuselage => uniquement à des fins graphiques
Note on I17: Valeurs courantes : de 0.3 : modèle de vitesse ou de perfo à 1 : modèle de début ou de voltige/accro Doit être d'autant plus important que le modèle est amené à voler aux grands angles.
Note on C19: 1 = fine 2 = normale 3 = épaisse 4 = jet (entrées d'air latérales)
Note on B20: Longueur totale du fuselage Si pas de fuselage, ne pas mettre de valeur et décocher la prise en compte du fuselage au niveau du calcul des perfos
Note on D20: Maître couple au niveau du bord d'attaque de l'aile (cas général) ou avant des entrées d'air (jets)
Note on I20: Pour la prise en compte de l'influence du fuselage sur le foyer du modèle complet
Note on B21: Du bord d'attaque aile à la pointe du nez
Note on D21: Plus grande hauteur
Note on I21: Sert au calcul du foyer global du modèle, donc de la limite de centrage arrière. Donné en % de la longueur du fuselage
Note on B24: de 0% (modèle parfaitement neutre) à 10% (modèle très stable) Valable autant pour un modèle classique qu'une aile volante Valeur usuelle : 3 à 5%
Note on D24: Centrage pour la marge statique désirée
Note on E24: Foyer (= centrage neutre) du modèle complet, tenant compte de l'influence du fuselage.
Note on I24: Si marge statique > 0, Cz vers lequel le modèle converge manche de profondeur lâché
Note on N24: Calage de construction entre aile et fuselage Prévilégier l'utilisation de l'incidence d'aile pour aligner le fuselage à la trajectoire pour le Cz de réglage => minimise la traînée fuselage pour ce Cz
Note on I25: Vitesse de vol au Cz de réglage
Note on N25: Incidence du stab par rapport à la ligne neutre du fuselage, pour le Cz de réglage Tenant compte de la marge statique, du sillage de l'aile (sauf sans le cas d'une formule canard) et de l'effet du fuselage (via le calage aile / fuselage)
Note on R25: Quelques valeurs usuelles : Avion envergure 1m : - léger : 10-30g/dm² - transition : 30-40g/dm² - rapide/voltige : 40-60g/dm² Avion envergure 2m : - léger : 40-60g/dm² - transition : 60-80g/dm² - rapide/voltige : 80-120g/dm² Planeur envergure 1m : - léger : 10-20g/dm² - transition : 20-30g/dm² - rapide/voltige : 30-40g/dm² Planeur envergure 2m : - léger : 20-30g/dm² - transition : 30-45g/dm² - rapide/voltige : 45-60g/dm²
Note on I26: Incidence de l'aile [avec l'air] au Cz de réglage
Note on N26: Angle entre l'aile et le stab
Note on R26: Estimation simplifiée de la vitesse de décrochage
Note on B7: Distance axiale par rapport au bord d'attaque de l'emplanture. La flèche peut être négative (vers l'avant)
Note on B8: Angle par rapport à la corde d'emplanture Négatif = bord de fuite relevé par rapport au bord d'attaque
Direction de vol

## Servos
Gouvernes classiques | [7 empty] | Stab pendulaire
Vitesse standard (km/h) | 80 | [6 empty] | Vitesse standard (km/h) | 80
Profondeur |  | Dérive |  | Aileron |  | Volet
Corde C_maxi (mm) | 60 | Corde C_maxi (mm) | 80 | Corde C_maxi (mm) | 40 | Corde C_maxi (mm) | 40 | Foyer stab (rappel) (mm) | 88.2727
Corde C_mini (mm) | 60 | Corde C_mini (mm) | 40 | Corde C_mini (mm) | 30 | Corde C_mini (mm) | 40 | Marge de stabilité (%) | 5%
Longueur L (mm) | 200 | Longueur L (mm) | 150 | Longueur L (mm) | 475 | Longueur L (mm) | 300 | Position de la clé (mm) | 74.4
Angle gouverne A1(°) | 10 | Angle gouverne A1(°) | 30 | Angle gouverne A1(°) | 15 | Angle gouverne A1(°) | 30 | Angle gouverne A1(°) | 8
--> mm | 10.4189 | --> mm | 40 | --> mm | 10.3528 | --> mm | 20 | --> mm | 34.1809
Angle servo A2(°) | 45 | Angle servo A2(°) | 45 | Angle servo A2(°) | 30 | Angle servo A2(°) | 30 | Angle servo A2(°) | 45
R/R guignol / palonnier | 4.0721 | R/R guignol / palonnier | 1.4142 | R/R guignol / palonnier | 1.9319 | R/R guignol / palonnier | 1 | R/R guignol / palonnier | 5.0808
Couple max (kg.cm) | 0.056176 | Couple max (kg.cm) | 0.36967 | Couple max (kg.cm) | 0.16575 | Couple max (kg.cm) | 0.56914 | Couple max (kg.cm) | 1.199
Incidence intégrale
Vitesse standard (km/h) | 80
Levier servo R1 (mm) | 8.5
CG (rappel) | 151.2369
Position clé / BA | 247.5922
Débattement profondeur | +/- 6°
--> mm | 32.6555
Débattement aileron | +/- 3.5°
--> mm | 19.072
D2 (mm) | 91.0796
R2 (mm) | 51
D3 (mm) | 25.5
Couple max (kg.cm) | 16.634 | [5 empty] | . |  | .
Note on B4: La vitesse standard n'est pas la vitesse maxi du modèle, mais une vitesse atteinte facilement en fonctionnement normal. Quelques valeurs usuelles : Avion envergure 1m : - léger : 50km/h - transition : 70km/h - rapide/voltige : 90km/h Avion envergure 2m : - léger : 80km/h - transition : 120km/h - rapide/voltige : 160km/h Planeur envergure 1m : - léger : 40km/h - transition : 60km/h - rapide/voltige : 80km/h Planeur envergure 2m : - léger : 60km/h - transition : 90km/h - rapide/voltige : 120km/h Compétition : - 60" : 120km/h - F3F/F3B : 180km/h - Racer FAI : 300km/h
Note on K4: La vitesse standard n'est pas la vitesse maxi du modèle, mais une vitesse atteinte facilement en fonctionnement normal. Quelques valeurs usuelles : Avion envergure 1m : - léger : 50km/h - transition : 70km/h - rapide/voltige : 90km/h Avion envergure 2m : - léger : 80km/h - transition : 120km/h - rapide/voltige : 160km/h Planeur envergure 1m : - léger : 40km/h - transition : 60km/h - rapide/voltige : 80km/h Planeur envergure 2m : - léger : 60km/h - transition : 90km/h - rapide/voltige : 120km/h Compétition : - 60" : 120km/h - F3F/F3B : 180km/h - Racer FAI : 300km/h
Note on B6: Plus grande corde de la gouverne
Note on K6: Foyer du stab, à 25% de sa corde moyenne et donné par rapport au BA à l'emplanture
Note on B7: Plus petite corde de la gouverne
Note on K7: % de corde devant le foyer (usuellement 5%)
Note on K8: Donné par rapport au BA stab
Note on B9: Angle au débattement maximum
Note on K9: Angle au débattement maximum
Note on B10: Donné au bord de fuite à l'emplanture
Note on K10: Donné au bord de fuite à l'emplanture
Note on B11: Angle servo correspondant à l'angle max gouverne. S'ajuste en modifiant les bras de levier guignol et palonnier. Toujours veiller à ce qu'il soit au moins égal à 45° pour un fonctionnement correct de la commande.
Note on K11: Angle servo correspondant à l'angle max gouverne. S'ajuste en modifiant les bras de levier guignol et palonnier. Toujours veiller à ce qu'il soit au moins égal à 45° pour un fonctionnement correct de la commande.
Note on B12: Ratio de réduction entre le rayon de guignol et le rayon de palonnier
Note on D12: Ratio de réduction entre le rayon de guignol et le rayon de palonnier
Note on F12: Ratio de réduction entre le rayon de guignol et le rayon de palonnier
Note on H12: Ratio de réduction entre le rayon de guignol et le rayon de palonnier
Note on K12: Ratio de réduction entre le rayon de guignol et le rayon de palonnier
Note on B17: La vitesse standard n'est pas la vitesse maxi du modèle, mais une vitesse atteinte facilement en fonctionnement normal. Quelques valeurs usuelles : Avion envergure 1m : - léger : 50km/h - transition : 70km/h - rapide/voltige : 90km/h Avion envergure 2m : - léger : 80km/h - transition : 120km/h - rapide/voltige : 160km/h Planeur envergure 1m : - léger : 40km/h - transition : 60km/h - rapide/voltige : 80km/h Planeur envergure 2m : - léger : 60km/h - transition : 90km/h - rapide/voltige : 120km/h Compétition : - 60" : 120km/h - F3F/F3B : 180km/h - Racer FAI : 300km/h
Note on B18: Mesuré sur le servo. A choisir de préférence entre 8 et 10mm, voire un peu moins/plus si R2 est incompatible avec les dimensions de l'aile. A1 est fixé à +/-57° par défaut.
Note on B20: A respecter scrupuleusement...
Note on B21: Débattement optimal
Note on B22: Donné au bord de fuite à l'emplanture
Note on B23: Débattement optimal, hors différentiel
Note on B24: Donné au bord de fuite à l'emplanture
Note on B25: Pour information
Note on B26: A respecter pour garantir les débattments et le couple aux servos
Note on B27: Se rapprocher au mieux de cette valeur
Note on B28: Voir le logiciel Servormance pour connaître les vrais couples des servos

## Calculs (hidden)
Dessin ailes
[16 empty] | X1 | -1130 | -1130 | -1130 | -1130 | -1130 | -115 | 115 | 1130 | 1130 | 1130 | 1130 | 1130
[16 empty] | X2 | -1130 | -1130 | -1130 | -1130 | -1130 | -115 | 115 | 1130 | 1130 | 1130 | 1130 | 1130
[16 empty] | Y1 | 40 | 40 | 40 | 40 | 40 | 0 | 0 | 40 | 40 | 40 | 40 | 40
[16 empty] | Y2 | 315 | 315 | 315 | 315 | 315 | 560 | 560 | 315 | 315 | 315 | 315 | 315
Global |  |  |  |  | Géométrie plane |  |  |  | Envergure réelle | 2260 | All. Biplan | #DIV/0!
Masse 1 | 8.2 | Charge 1 | 96.7523 | 180 |  | Trapèze 1 | Trapèze 2 | Trapèze 3 | Trapèze 4 | Trapèze 5 | S totale | 84.7525 | Fl_Cm | -45.4192 |  | Dessin stab
Vx mini | 56.2796 | Vx @ Cz reg | 82.6669 | 120 | Surface | 84.7525 | 0 | 0 | 0 | 0 | C moy | 433.7126 | Fl_Cm/2 (°) | -4.826 |  | X1 | -400 | -400 | -400 | -400 | -400 | -10 | 10 | 400 | 400 | 400 | 400 | 400
|  |  |  | 115 | Corde moy | 433.7126 | 0 | 0 | 0 | 0 | Env. | 2030 |  |  |  | X2 | -400 | -400 | -400 | -400 | -400 | -10 | 10 | 400 | 400 | 400 | 400 | 400
Aile |  |  |  | 110 | Fl. Cmoy | 17.7246 | 0 | 0 | 0 | 0 | Foyer aile | 126.1527 | dec i vrillage | 0 |  | Y1 | 1160 | 1160 | 1160 | 1160 | 1160 | 1120 | 1120 | 1160 | 1160 | 1160 | 1160 | 1160
Envergure | 2.03 |  |  | 105 | Foyer 25% | 126.1527 | 0 | 0 | 0 | 0 | Allongement | 4.8623 |  |  |  | Y2 | 1390 | 1390 | 1390 | 1390 | 1390 | 1440 | 1440 | 1390 | 1390 | 1390 | 1390 | 1390
Surface | 0.84752 |  |  | 100 | All. Biplan | 4.8623 |  |  |  | #DIV/0! | Allong. ellip. | 4.6037
|  |  |  | 95 |  | Trapèze 1 | Trapèze 2 | Trapèze 3 | Trapèze 4 | Trapèze 5 | S totale | 21.45 | Fl_Cm | -2.3636 |  |  |  |  | Dessin foyers
Stab |  |  |  | 90 | Surface | 21.45 | 0 | 0 | 0 | 0 | C moy | 277.4545 | Fl_Cm/2 (°) | -0.65515 | [5 empty] | Aile | CG | Fuselage | Stab
S stab proj. | 0.2145 |  |  | -90 | Corde moy | 277.4545 | 0 | 0 | 0 | 0 | Env. | 780 | Env. proj. | 780 |  |  |  |  | X | 0 | 0 | 0 | 0
S empen. | 0.2145 |  |  | -95 | Fl. Cmoy | 18.9091 | 0 | 0 | 0 | 0 | Foyer stab | 88.2727 | [6 empty] | Y | 126.1527 | 151.2369 | -12 | 1208.2727
S dérive | 0 |  |  | -100 | Foyer 25% | 88.2727 | 0 | 0 | 0 | 0 | Allongement | 2.8364
Ouverture | 180 | 1 |  | -105 |  |  |  | BA aile à BA stab | 1120 |  | Allong. ellip. | 3.0956 |  | Alpha 0 | -3 |  |  |  | Dessin coins
Dièdre | 0 |  |  | -110 |  |  |  | Bras de levier Foyer_aile à Foyer_stab | 1082.12 |  | S proj | 21.45 |  | Cmo | -0.07 |  |  |  | max X | 1130 | X | 2430 | -2430
|  |  |  | -115 |  |  |  | Hauteur stab | 0 |  | V stab | 0.63146 |  | Calage a/f | 1.3 |  |  |  | max Y | 1620 | Y | 2430 | -810
|  |  |  | -120 | [9 empty] | Cza@cal. | 0.30616 |  |  |  | min Y | -420
[6 empty] | Cza_reg | 0.3 |  |  |  | Helmbold-Polhamus / Prandlt |  |  | Alpha a | 1.2135
Fuselage |  |  | Profilée | Fine |  | ms | 0.075 |  | e' stab | 0 |  | 1 | Cza @Czs=0 | 0.52697 | 1.2103 |  |  |  | Fuselage | 20% | 1120 | 1 | Normal / Jet |  | Canard
Longueur | 2.04 |  | Caisse arrondie | Normale |  | Déflexion de sillage |  | rx | rh | racine | Aa | 0.64726 | CG + Cal. | F | CG |  |  |  | -X | Y | X | Z | Y | X | Y | X
Largeur | 0.23 |  | Caisse | Epaisse |  |  |  | 1.0661 | 0 | 1.3242 | As | 0.50706 | Pos. % | 38.28% | 30.78% |  |  |  | 0 | -420 | 0 | 0 | -420 | 0 | -420 | 11.5
Hauteur | 0.34 |  |  | Jet (entrées air latérales) |  | facteur1 | facteur2 | facteur3 | facteur4 | facteur5 | e' MS | e' backup | Pos. mm | 183.7654 | 151.2369 |  |  |  | -46 | -378 | 46 | 46 | -378 | 46 | -386.4 | 71.875
S proj. horiz. | 0.32844 | Coeff. poutre | 0.7 | 2 |  | 0.17544 | 1.8051 | 1.2732 | 0.63234 | 0.87979 | 0.50081 | 0.5829 | LF |  | 1024.5074 |  |  |  | -63.25 | -336 | 63.25 | 63.25 | -336 | 63.25 | -196 | 108.675
S mouillée | 2.5571 | Coeff. forme | 2 | 0 |  | Dflx. sillage | 2.1102 | Dflx. Prandtl | 2.4561 | Dflx. approx | 2.2459 | 0.58098 | VF VCG | 0.59784 | 0.61683 |  |  |  | -92 | -252 | 92 | 92 | -252 | 92 | -112 | 105.8
parasol | [5 empty] | Foyer global |  |  | Af brut | Af borné | Denom. | 7.9812 | k' | 0.21555 | 0.17421 |  |  |  | -111.55 | -126 | 111.55 | 111.55 | -126 | 111.55 | 0 | 115
haute |  |  | Profilé | 0 |  | Lg_fus. | 2040 | Normal | 0.37356 | 0.37356 | XF brut | 0.62401 | k | 0 | 1.3226 |  |  |  | -115 | 0 | 115 | 115 | 0 | 115 | 486 | 115
médiane |  |  | Mixte | 1 |  | xF_fus. | 20% | Canard | 0.22375 | 0.22375 | Correc silla. | 0.18731 | Vé longi | 0.026118 | 0.64871 |  |  |  | -115 | 280 | 115 | 115 | 280 | 115 | 972 | 109.25
basse |  |  | Non profilé | 0 |  | dist. Ff-Fa | -138.1527 |  | Af | 0.37356 | Correc fus. | 0.053865 | Cal. stab | 1.2739 | 0.65129 |  |  |  | -81.9375 | 604 | 81.9375 | 81.9375 | 604 | 81.9375 | 1296 | 103.5
[6 empty] | S_fus. | 32.844 | [11 empty] | -28.75 | 1587.6 | 28.75 | 28.75 | 1587.6 | 28.75 | 1458 | 92
[6 empty] | x'F_fus. | -6.854% |  | Vérif foyer | xF approx | 39.69% | Vérif 1 => | Cal. stab | 1.2739 | 0.65129 |  |  |  | -5.75 | 1620 | 5.75 | 5.75 | 1620 | 5.75 | 1620 | 0
[6 empty] | Largeur fus. | 230 |  |  | xF (direct) | 38.28% |  | Vé longi | 0.026118 | 0.64871
[10 empty] | Résidu (vérif) | 0 | Vérif 2 => | Czs | -0.051469 | -0.086195 |  |  |  | Options ailes et stab
[10 empty] | xF (FA) | 38.28% |  | Cal. stab | 1.2751 | 0.65129 |  |  |  | pos. Z Aile | 0 | dec. Y aile | 115 | dec. Y stab | 10
[13 empty] | Vé longi | 0.024931 | 0.64871 | [5 empty] | dec. Z aile | 0 | stab V à plat | FALSE | 1
[13 empty] | Profils |  | Alpha0 | Cm0 |  |  | Calculs servos |  | V | 80 | Servos | 1
[13 empty] | Planche / symétrique |  | 0 | 0 |  |  | 10 | 8.8407 | 6.6305 | 4.4204 | 2.2102 | 0 | 60 | Réduc
[13 empty] | Asymétrique fin |  | -2 | -0.04 |  |  | 45 | 36 | 27 | 18 | 9 | 0 | 60 | 4.0721
[13 empty] | Asymétrique épais |  | -3 | -0.07 |  |  | 0.052279 | 0.056176 | 0.044978 | 0.031309 | 0.016045 | 0 | 200 | 0.056581
[13 empty] | Aile | 3 | -3 | -0.07 |  |  | 30 | 25.4558 | 19.0919 | 12.7279 | 6.364 | 0 | 80 | Réduc
[13 empty] | Stab | 1 | 0 | 0 |  |  | 45 | 36 | 27 | 18 | 9 | 0 | 40 | 1.4142
[19 empty] | 0.36967 | 0.36063 | 0.28453 | 0.19613 | 0.099954 | 0 | 150 | 0.36656
[19 empty] | 15 | 12.4233 | 9.3175 | 6.2117 | 3.1058 | 0 | 40 | Réduc
[19 empty] | 30 | 24 | 18 | 12 | 6 | 0 | 30 | 1.9319
[19 empty] | 0.16575 | 0.14688 | 0.11281 | 0.076452 | 0.038596 | 0 | 475 | 0.14458
[19 empty] | 30 | 24 | 18 | 12 | 6 | 0 | 40 | Réduc
[19 empty] | 30 | 24 | 18 | 12 | 6 | 0 | 40 | 1
[19 empty] | 0.56914 | 0.46298 | 0.35175 | 0.23666 | 0.11898 | 0 | 300 | 0.4608
[19 empty] | 0.052279 | 0.056176 | 0.044978 | 0.031309 | 0.016045 | 0
[19 empty] | 100% | 80% | 60% | 40% | 20% | 0% | 0 | -0.07
[19 empty] | 8 | 7.0855 | 5.3142 | 3.5428 | 1.7714 | 0 | V | Réduc
[19 empty] | 45 | 36 | 27 | 18 | 9 | 0 | 80 | 5.0808
[19 empty] | 1.112 | 1.199 | 0.95952 | 0.66768 | 0.3421 | 0 |  | 1.4993
[19 empty] | 45 | 36 | 27 | 18 | 9 | 0 | V | Réduc | Cza reg
[19 empty] | 8 | 7.0855 | 5.3142 | 3.5428 | 1.7714 | 0 | 80 | 5.0808 | 0.25
[19 empty] | 0.99912 | 0.87463 | 0.65597 | 0.43732 | 0.21866 | 0.001 | <Cz | Pos.Clé/Cmoy | Pos.Clé/BA
[19 empty] | 91.0529 | 86.7279 | 75.1573 | 52.0162 | -17.4071 | -30238.4407 | <Cp-Pos.clé | 229.8677 | 247.5922
[19 empty] | 16.3877 | 16.634 | 11.536 | 5.5557 | -0.9526 | -7.6284 |  | 16.2059
Note on G10: Au bord d'attaque
Note on G16: Au bord d'attaque
Note on P18: Intègre décalage incidence du vrillage
Note on P20: Calage aile / fuselage imposé
Note on P21: Cza à incidence = calage
Note on P22: Incidence à Cza_reg
Note on K23: Canard
Note on N27: Prandtl
Note on H28: Déviation de sillage au niveau du stab
Note on N28: FA (Toussaint +)
Note on K30: Etude foyer latéral si Vstab >10
Note on H34: distance relative au BA de la corde moyenne
Note on N34: Vérification calage de stab = formule 4 TP + déflexion sillage
Note on L35: Calcul direct
Note on L36: Def foyer TP/Vé p.6
Note on N36: Calcul FA avec équibre des moments longitudinaux complètement détaillé
Note on L37: Plus élégant...
Note on AB44: Calcul simplifié