## A318-A319-A320
AIRBUS A318/A319/A320 ONLY
ajusté
CAPACITANCES VALUES DRY & WET
GRID REF | FIN | LRU IDENTIFICATION | REF DRY | REF WET | TOL +/- | VALEUR ANALYSE TSD | RESULTAT
A03 | 21QT1 | LEFT FUEL QTY PROBE 1 | 70.29 | 146.84 | 0.7 | 134 | NOT OK | NOT OK
B03 | 22QT1 | LEFT FUEL QTY PROBE 2 | 68.86 | 143.85 | 0.7 | 68.87 | NOT OK | OK | DRY
C03 | 23QT1 | LEFT FUEL QTY PROBE 3 | 57.93 | 121 | 0.58 | 69.8 | OK | NOT OK
D03 | 24QT1 | LEFT FUEL QTY PROBE 4 | 31.36 | 65.39 | 0.32 | 60.6 | NOT OK | NOT OK
A04 | 25QT1 | LEFT FUEL QTY PROBE 5 | 61.25 | 127.97 | 0.6 | 69.7 | OK | NOT OK
B04 | 26QT1 | LEFT FUEL QTY PROBE 6 | 56.08 | 117.11 | 0.56
C04 | 27QT1 | LEFT FUEL QTY PROBE 7 | 44.23 | 92.33 | 0.44
D04 | 28QT1 | LEFT FUEL QTY PROBE 8 | 39.81 | 83.05 | 0.4
A05 | 29QT1 | LEFT FUEL QTY PROBE 9 | 35.21 | 73.4 | 0.35
B05 | 30QT1 | LEFT FUEL QTY PROBE 10 | 35.21 | 73.4 | 0.35
C05 | 31QT1 | LEFT FUEL QTY PROBE 11 | 27.6 | 57.4 | 0.27
D05 | 32QT1 | LEFT FUEL QTY PROBE 12 | 33.9 | 70.63 | 0.34
A06 | 33QT1 | LEFT FUEL QTY PROBE 13 | 25.91 | 53.94 | 0.26
B06 | 34QT1 | LEFT FUEL QTY PROBE 14 | 20.52 | 42.62 | 0.21
C06 | 24QT1 | LEFT COMPENSATOR SENSOR | 13.68 | 28.33 | 0.15
D06 | 19QT1 | LEFT CADENSICON SENSOR | 94.9 | 188,5 - 214 | 1
A07 | 35QT | CENTER TANK PROBE 1 | 81.86 | 160 - 186,3 | 0.82
B07 | 36QT | CENTER TANK PROBE 2 | 81.86 | 160 - 186,3 | 0.82
C07 | 37QT | CENTER TANK PROBE 3 | 81.86 | 160 - 186,3 | 0.82
D07 | 38QT | CENTER TANK PROBE 4 | 81.86 | 160 - 186,3 | 0.82
A08 | 39QT | CENTER TANK PROBE 5 | 59.49 | 116,3 - 135,41 | 0.6
B08
C08 | 39QT | CENTER COMPENSATOR SENSOR | 13.68 | 28.33 | 0.15
D08 | 20QT | CENTER CADENSICON SENSOR | 94.9 | 188,5 - 214 | 1
A09 | 21QT2 | RIGHT FUEL QTY PROBE 1 | 70.29 | 146.84 | 0.7
B09 | 22QT2 | RIGHT FUEL QTY PROBE 2 | 68.86 | 143.85 | 0.7
C09 | 23QT2 | RIGHT FUEL QTY PROBE 3 | 57.93 | 121 | 0.58
D09 | 24QT2 | RIGHT FUEL QTY PROBE 4 | 31.36 | 65.39 | 0.32
A10 | 25QT2 | RIGHT FUEL QTY PROBE 5 | 61.25 | 127.97 | 0.6
B10 | 26QT2 | RIGHT FUEL QTY PROBE 6 | 56.08 | 117.11 | 0.56
C10 | 27QT2 | RIGHT FUEL QTY PROBE 7 | 44.23 | 92.33 | 0.44
D10 | 28QT2 | RIGHT FUEL QTY PROBE 8 | 39.81 | 83.05 | 0.4
A11 | 29QT2 | RIGHT FUEL QTY PROBE 9 | 35.21 | 73.4 | 0.35
B11 | 30QT2 | RIGHT FUEL QTY PROBE 10 | 35.21 | 73.4 | 0.35
C11 | 31QT2 | RIGHT FUEL QTY PROBE 11 | 27.6 | 57.4 | 0.27
D11 | 32QT2 | RIGHT FUEL QTY PROBE 12 | 33.9 | 70.63 | 0.34
A12 | 33QT2 | RIGHT FUEL QTY PROBE 13 | 25.91 | 53.94 | 0.26
B12 | 34QT2 | RIGHT FUEL QTY PROBE 14 | 20.52 | 42.62 | 0.21
C12 | 24QT2 | RIGHT COMPENSATOR SENSOR | 13.68 | 28.33 | 0.15
D12 | 19QT2 | RIGHT CADENSICON SENSOR | 94.9 | 188,5 - 214 | 1