## Détail
1 - Données |  |  |  |  | 2 - Calcul Angle sur Diagonale |  |  | 3 - Calcul Angle sur Largeur |  |  | 4 - Calcul Angle sur Surface
Format | Largeur mm | Hauteur mm | Rapport Lo/La | Focale mm | Diagonale du Format mm | Angle champ /Diagonale radians | Angle champ /Diagonale degrés | Largeur du Format mm | Angle champ /Largeur radians | Angle champ /Largeur degrés | Surface mm² | Diamètre du Cercle de Surface équivalente mm | Angle de champ sur cercle équivalent radians | Angle de champ sur cercle équivalent degrés
|  |  | B/C |  | RACINE(B²+C²) | ATAN((G/2)/E)*2 | H*180/3,14 |  | ATAN((K/2)/E)*2 | L*180/3,14 | B*C | 2*RACINE(O/3,14) | ATAN((P/2)/E)*2 | Q*180/3,14
Formats :
1/3,6" | 4 | 3 | 1.3333 | 4 | 5 | 1.1172 | 64.0108 | 4 | 0.9273 | 53.1301 | 12 | 3.9088 | 0.90898 | 52.0806
1/3,2" | 4.536 | 3.416 | 1.3279 | 4.6 | 5.6784 | 1.106 | 63.3674 | 4.536 | 0.91613 | 52.4906 | 15.495 | 4.4417 | 0.89958 | 51.5421
1/3" | 4.8 | 3.6 | 1.3333 | 4.8 | 6 | 1.1172 | 64.0108 | 4.8 | 0.9273 | 53.1301 | 17.28 | 4.6906 | 0.90898 | 52.0806
1/2,7" | 5.371 | 4.035 | 1.3311 | 5.4 | 6.7178 | 1.1129 | 63.7648 | 5.371 | 0.92299 | 52.8837 | 21.672 | 5.253 | 0.90539 | 51.8753
1/2,5" | 5.76 | 4.29 | 1.3427 | 5.8 | 7.182 | 1.1088 | 63.5268 | 5.76 | 0.92177 | 52.8136 | 24.7104 | 5.6091 | 0.90079 | 51.6118
1/2" | 6.4 | 4.8 | 1.3333 | 6.4 | 8 | 1.1172 | 64.0108 | 6.4 | 0.9273 | 53.1301 | 30.72 | 6.2541 | 0.90898 | 52.0806
1/1,8" | 7.176 | 5.319 | 1.3491 | 7.2 | 8.9323 | 1.1104 | 63.6228 | 7.176 | 0.92463 | 52.9773 | 38.1691 | 6.9713 | 0.90172 | 51.6647
1/1,7" | 7.6 | 5.7 | 1.3333 | 7.6 | 9.5 | 1.1172 | 64.0108 | 7.6 | 0.9273 | 53.1301 | 43.32 | 7.4268 | 0.90898 | 52.0806
1/1,63'' | 8.07 | 5.56 | 1.4514 | 5.1 | 9.7999 | 1.5308 | 87.7081 | 8.07 | 1.3387 | 76.7005 | 44.8692 | 7.5584 | 1.2755 | 73.0783
2/3" | 8.8 | 6.6 | 1.3333 | 9 | 11 | 1.0971 | 62.8592 | 8.8 | 0.90944 | 52.107 | 58.08 | 8.5994 | 0.89137 | 51.0718
1" | 12.8 | 9.6 | 1.3333 | 12.8 | 16 | 1.1172 | 64.0108 | 12.8 | 0.9273 | 53.1301 | 122.88 | 12.5082 | 0.90898 | 52.0806
4/3" | 18 | 13.5 | 1.3333 | 18 | 22.5 | 1.1172 | 64.0108 | 18 | 0.9273 | 53.1301 | 243 | 17.5897 | 0.90898 | 52.0806
Sony APSC | 21.5 | 14.4 | 1.4931 | 21.5 | 25.8768 | 1.0835 | 62.078 | 21.5 | 0.9273 | 53.1301 | 309.6 | 19.8544 | 0.86513 | 49.5683
Canon APSC | 22.2 | 14.8 | 1.5 | 22.2 | 26.6811 | 1.0822 | 62.0055 | 22.2 | 0.9273 | 53.1301 | 328.56 | 20.4533 | 0.86337 | 49.4672
1.8" / Nikon DX | 23.6 | 15.8 | 1.4937 | 23.6 | 28.4007 | 1.0834 | 62.0715 | 23.6 | 0.9273 | 53.1301 | 372.88 | 21.7891 | 0.86497 | 49.5593
1.8" / Nikon DX | 23.6 | 15.8 | 1.4937 | 200 | 28.4007 | 0.14177 | 8.1226 | 23.6 | 0.11786 | 6.7531 | 372.88 | 21.7891 | 0.10884 | 6.236
1.8" / Nikon DX | 23.6 | 15.8 | 1.4937 | 300 | 28.4007 | 0.094598 | 5.4201 | 23.6 | 0.078626 | 4.5049 | 372.88 | 21.7891 | 0.072599 | 4.1596
APSC Film | 25.1 | 16.7 | 1.503 | 24.6 | 30.148 | 1.0995 | 62.997 | 25.1 | 0.94349 | 54.058 | 419.17 | 23.102 | 0.87799 | 50.3052
Canon | 28.7 | 19.1 | 1.5026 | 28 | 34.4746 | 1.1036 | 63.2345 | 28.7 | 0.9472 | 54.2703 | 548.17 | 26.4188 | 0.88161 | 50.5126
24x36 | 36 | 24 | 1.5 | 35 | 43.2666 | 1.1072 | 63.44 | 36 | 0.95002 | 54.4323 | 864 | 33.1675 | 0.88497 | 50.7052
24x36 | 36 | 24 | 1.5 | 50 | 43.2666 | 0.81669 | 46.793 | 36 | 0.69111 | 39.5978 | 864 | 33.1675 | 0.64051 | 36.6988
6x6 | 56 | 56 | 1 | 75 | 79.196 | 0.97155 | 55.6657 | 56 | 0.71462 | 40.9446 | 3136 | 63.1893 | 0.7974 | 45.6877
6x6 recadré | 56 | 37.3333 | 1.5 | 75 | 67.3036 | 0.84353 | 48.3307 | 56 | 0.71462 | 40.9446 | 2090.6667 | 51.5938 | 0.66257 | 37.9622
6x6 | 56 | 56 | 1 | 80 | 79.196 | 0.91924 | 52.6685 | 56 | 0.67335 | 38.5801 | 3136 | 63.1893 | 0.75226 | 43.1014
6x7 | 72 | 56 | 1.2857 | 105 | 91.214 | 0.81953 | 46.9557 | 72 | 0.66059 | 37.8493 | 4032 | 71.6499 | 0.65761 | 37.6783

## Résumé
1 - Données |  |  |  |  | 2 - Calcul Angle sur Diagonale |  |  | 3 - Calcul Angle sur Largeur |  |  | 4 - Calcul Angle sur Surface
Format | Largeur mm | Hauteur mm | Rapport Lo/La | Focale mm | Diagonale du Format mm | Angle champ /Diagonale radians | Angle champ /Diagonale degrés | Largeur du Format mm | Angle champ /Largeur radians | Angle champ /Largeur degrés | Surface mm² | Diamètre du Cercle de Surface équivalente mm | Angle de champ sur cercle équivalent radians | Angle de champ sur cercle équivalent degrés
|  |  | B/C |  | RACINE(B²+C²) | ATAN((G/2)/E)*2 | H*180/3,14 |  | ATAN((K/2)/E)*2 | L*180/3,14 | B*C | 2*RACINE(O/3,14) | ATAN((P/2)/E)*2 | Q*180/3,14
Formats :
24x36 | 36 | 24 | 1.5 | 50 | 43.2666 | 0.81669 | 46.793 | 36 | 0.69111 | 39.5978 | 864 | 33.1675 | 0.64051 | 36.6988
6x6 | 56 | 56 | 1 | 75 | 79.196 | 0.97155 | 55.6657 | 56 | 0.71462 | 40.9446 | 3136 | 63.1893 | 0.7974 | 45.6877
6x6 recadré | 56 | 37.3333 | 1.5 | 75 | 67.3036 | 0.84353 | 48.3307 | 56 | 0.71462 | 40.9446 | 2090.6667 | 51.5938 | 0.66257 | 37.9622
6x6 | 56 | 56 | 1 | 80 | 79.196 | 0.91924 | 52.6685 | 56 | 0.67335 | 38.5801 | 3136 | 63.1893 | 0.75226 | 43.1014