## saisie
Renseigner les cellules des lignes : 5, 6 et 7 , dans les colones B, C, D et E , ainsi que la cellule F5
| Point de départ |  | Point d'arrivée
57.2958 | N1 | E1 | N2 | E2 | SENS : Aller (A)
1.5708 | d m s | d m s | d m s | d m s | ou Retour (R) :
Dégrés | 43 | 3 | 43 | 4 | a
minutes | 6 | 7 | 26.512 | 25.28
secondes | 32 | 61 | 0 | 0
Degrés Décimaux | 43.1089 | 3.1336 | 43.4419 | 4.4213
radians : | 0.75239 | 0.054692 | 0.7582 | 0.077167
"Résultat : "
| cap = | 70.0065 | degrés |  | Distance (km) :
110.5455
|  | 70 | Dégrés
| Soit : | 0 | minutes |  | Distance (miles ) :
|  | 23.4293 | secondes |  | 59.6946
cellule F5 :renseigner le sens : a ou A pour l'aller, r ou R pour le retour
N1 = Latitude du point de départ |  |  | E1 = longitude du point de départ
N2 = Latitude du point d'arrivée |  | E2 = longitude du point d'arrivée
Calcul intermédiaire
110.5455

## cap
étape intermédiaire | Fonction Aller / Retour |  | Ne rien renseigner dans cette feuille
a
57.2958 | N1 | E1 | N2 | E2
r | d m s | d m s | d m s | d m s
Dégrés | 43 | 3 | 43 | 4
minutes | 6 | 7 | 26.512 | 25.28
secondes | 32 | 61 | 0 | 0
Degrés Décimaux | 43.1089 | 3.1336 | 43.4419 | 4.4213
radians : | 0.75239 | 0.054692 | 0.7582 | 0.077167
a
en feuille saisie :
|  | Sélection : | Aller
rem : A2, A4, A10 : prise en compte des méridiens > 90 ° ou < -90° ( ½ sphère Antipode )

## calculs
| N1 = | 0.75239 | rad |  | un radian = | 57.2958 | degrés
| E1 = | 0.054692 | rad |  | Ne rien renseigner dans cette feuille
| N2 = | 0.7582 | rad
| E2 = | 0.077167 | rad
| N "pôle" = | 1.5708 | rad
| a = | 0.81259 | rad
| cos a = | 0.68762
| b = | 0.8184 | rad
| sin b = | 0.73006
| cos b = | 0.68339
| c = | 0.017364 | rad
| sin c = | 0.017364
| cos c = | 0.99985
| Avant correction trigonométrique |  |  | Cos A (+/- e )
| Cos A = | 0.34191 |  | 0.34191 | Après correction éventuelle,
| A = | 1.2218 | rad |  | le cap est :
| Cap = | 70.0065 | deg· |  | 70.0065 | degrés
La correction trigonométrique est effectuée si le "triangle de cap" se trouve inversé : ( par exemple
si le trajet a lieu vers l'ouest dans l'hémisphère nord ).
Si #NOMBRE ! s'affiche dans quelque(s) cellule(s), cela signifie : point de départ = point d'arrivée ( L ? )
Si #DIV/0 ! s'affiche dans quelque(s) cellule(s), cela signifie : point de départ = point d'arrivée ( L ? )

## SUITE
cap fond (vrais) | 70.0065 | année carte | 1985
déviation (d) | 5 | année actuelle | 2017
déclinaison avec une correction |  | Degrée | minute | seconde | Position
C avec correction | 4.8 | 9 |  |  | +
la déclinaison Carte |  | Degrée | minute | seconde | Position
Déclinaision(D) | -2.5 | 2 | 30 |  | -
W = d + D | 2.5
Cap compas (Cc) | 67.3039
Degré rosecarte | 4
Minute rose carte | 10
MINUTE corigée | 12.1333
C (+- E ou W) | 4