## donnée cuve
donée en mm
cuve | Diamétre cuve (DE) | L cylindre (Lc) | L total cuve (Ltc) | L fond (Lf) | epaisseur tolle (ep) | mon calcul de fleche ( f)
1 | 2500 | 5100 | 6063 | 481 | 6 | 481
2 | 2300 | 5740 | 6640 | 450 | 6 | 442
3 | 2300 | 5080 | 5965 | 442 | 6 | 442
4 | 2500 | 5780 | 6580 | 400 | 6 | 481
5 | 2800 | 5200 | 6276 | 538 | 9 | 538
6 | 3200 | 8500 | 9826 | 663 | 6 | 617
valeur mesurée
valeur plan
valeur deduite

## calcul cuve
calcul théorique de la cuve
|  |  |  | description | formule | résultat
donné |  |  |  | VOLUME TOTAL DU CYLINDRE | Vc = PI * D^2/4 * L ou Vc = PI* R^2 * L | 25.0346 | 25.0346
| mm | m |  | VOLUME DES FONDS BOMBEES | Vf = 4/3 * PI * R^2 * f | 3.1512
L fond (Lf) | 481.4698 | 0.48147 |  | total cuve théorique | V=Vc+Vf | 28.1858 | 28.1858
L total cuve (Ltc) | 6062.9397 | 6.0629
L cylindre (Lc) | 5100 | 5.1 |  | R=D/2 | hauteur de test en mettre de 0 à h cuve | 1.25
Diamètre cuve (DE) | 2500 | 2.5 |  | calcul en fonction de la hauteur
épaisseur tôle | 6 | 0.006 |  | description | formule | calcul
Longueurs cylindre + fonds droit | 5180 | 5.18 |  | VOLUME DU CYLINDRE | Vc = L*R^2*(Acos(1-h/R) – (1-h/R)sin[Acos(1-h/R)]) | 12.7136
hauteur flèche de cuve ( f) |  | 0.48147 |  | VOLUME DES FONDS BOMBEES | Vf 2= ( Pi *f *h²*(1-(h/1,5*D)) | 1.5756 |  | formule courbe
valeur connu/ plan |  |  |  | Volume total en m3 | VTC= VC+VF | 14.2892 |  | 13.947 |  |  | 12.82
valeur déduite |  |  |  | Volume en litre | VL = VTC*1000 | 14289.2391 |  | 13947.0391 |  |  | 12820
valeur mesurée |  |  |  | Volume en kg | VKG = VL * D | 11717.1761 |  | 11436.572 |  |  | 10512.4
Densité | 0.82 |  |  | calcul fond GRC NFE 81 102, cher DVAI
|  |  |  | description | formule | résultat
|  |  |  | calcul du rayon de bombage RI | RI=DE | 2.5
|  |  |  | calcul du rayon du carre | RC= 0,1* DE | 0.25
|  | Zone morte de la cuve |  | calcul de la flèche Int théorique | H2=RI- √ ((RI-RC)^2-(K-RC)^2) | 0.48147
|  |  |  | K | K=(DE-2E)/2 | 1.244
|  |  |  | hauteur des bords droits | H1=(E=8 H1=50 ou E=6 H1=40 | 0.04
| jeanjx | [8 empty] | Supervision
|  | selon calcul |  |  |  |  | formule courbe | [7 empty] | Jeanjx calcul | Supervision | Sup/Jean
| h | VOLUME DU CYLINDRE | VOLUME DES FONDS BOMBEES | M3 | litre | Kg | M3 | litre | kg | (m) | M3 | litre | KG | H | Kg | Kg
| 0.01 | 0.010907 | 0.00015085 | 0.011058 | 11.0581 | 9.0677 | -0.2321 | -232.0995 | -190.3216 | 0.01 | -0.13968 | -139.6847 | -114.5414 | 0.01 | 9.0677 | -114.5414 | -1263%
| 0.02 | 0.030813 | 0.00060181 | 0.031415 | 31.4151 | 25.7604 | -0.20794 | -207.9367 | -170.5081 | 0.02 | -0.088145 | -88.1454 | -72.2792 | 0.02 | 25.7604 | -72.2792 | -280.6%
| 0.03 | 0.056539 | 0.0013504 | 0.05789 | 57.8898 | 47.4696 | -0.18153 | -181.5307 | -148.8551 | 0.03 | -0.035392 | -35.3921 | -29.0215 | 0.03 | 47.4696 | -29.0215 | -61.14%
| 0.04 | 0.086943 | 0.0023943 | 0.089337 | 89.337 | 73.2563 | -0.1529 | -152.9005 | -125.3784 | 0.04 | 0.018565 | 18.5651 | 15.2234 | 0.04 | 73.2563 | 15.2234 | 20.78%
| 0.05 | 0.12136 | 0.003731 | 0.12509 | 125.0896 | 102.5735 | -0.12207 | -122.0654 | -100.0937 | 0.05 | 0.073716 | 73.7162 | 60.4473 | 0.05 | 102.5735 | 60.4473 | 58.93%
| 0.06 | 0.15934 | 0.0053582 | 0.16469 | 164.694 | 135.0491 | -0.089044 | -89.0444 | -73.0164 | 0.06 | 0.13005 | 130.0513 | 106.642 | 0.06 | 135.0491 | 106.642 | 78.97%
| 0.07 | 0.20054 | 0.0072733 | 0.20781 | 207.8144 | 170.4078 | -0.053857 | -53.8566 | -44.1624 | 0.07 | 0.18756 | 187.5602 | 153.7994 | 0.07 | 170.4078 | 153.7994 | 90.25%
| 0.08 | 0.24471 | 0.009474 | 0.25419 | 254.1885 | 208.4346 | -0.016521 | -16.5212 | -13.5473 | 0.08 | 0.24623 | 246.233 | 201.911 | 0.08 | 208.4346 | 201.911 | 96.87%
| 0.09 | 0.29165 | 0.011958 | 0.3036 | 303.6035 | 248.9549 | 0.022943 | 22.9429 | 18.8132 | 0.09 | 0.30606 | 306.0596 | 250.9688 | 0.09 | 248.9549 | 250.9688 | 100.8%
| 0.1 | 0.34116 | 0.014722 | 0.35588 | 355.8817 | 291.823 | 0.064516 | 64.5165 | 52.9035 | 0.1 | 0.36703 | 367.03 | 300.9646 | 0.1 | 291.823 | 300.9646 | 103.1%
| 0.11 | 0.39311 | 0.017765 | 0.41087 | 410.8719 | 336.9149 | 0.10818 | 108.1805 | 88.708 | 0.11 | 0.42913 | 429.1342 | 351.8901 | 0.11 | 336.9149 | 351.8901 | 104.4%
| 0.12 | 0.44736 | 0.021084 | 0.46844 | 468.4426 | 384.1229 | 0.15392 | 153.9157 | 126.2109 | 0.12 | 0.49236 | 492.3622 | 403.737 | 0.12 | 384.1229 | 403.737 | 105.1%
| 0.13 | 0.5038 | 0.024676 | 0.52848 | 528.4785 | 433.3523 | 0.2017 | 201.7032 | 165.3966 | 0.13 | 0.5567 | 556.704 | 456.4973 | 0.13 | 433.3523 | 456.4973 | 105.3%
| 0.14 | 0.56234 | 0.02854 | 0.59088 | 590.8767 | 484.5189 | 0.25152 | 251.5237 | 206.2494 | 0.14 | 0.62215 | 622.1495 | 510.1626 | 0.14 | 484.5189 | 510.1626 | 105.3%
| 0.15 | 0.62287 | 0.032672 | 0.65554 | 655.5448 | 537.5467 | 0.30336 | 303.3582 | 248.7537 | 0.15 | 0.68869 | 688.6887 | 564.7248 | 0.15 | 537.5467 | 564.7248 | 105.1%
| 0.16 | 0.68533 | 0.03707 | 0.7224 | 722.3992 | 592.3673 | 0.35719 | 357.1876 | 292.8938 | 0.16 | 0.75631 | 756.3117 | 620.1756 | 0.16 | 592.3673 | 620.1756 | 104.7%
| 0.17 | 0.74963 | 0.041732 | 0.79136 | 791.3634 | 648.918 | 0.41299 | 412.9928 | 338.6541 | 0.17 | 0.82501 | 825.0083 | 676.5068 | 0.17 | 648.918 | 676.5068 | 104.3%
| 0.18 | 0.81571 | 0.046655 | 0.86237 | 862.3672 | 707.1411 | 0.47075 | 470.7546 | 386.0188 | 0.18 | 0.89477 | 894.7686 | 733.7102 | 0.18 | 707.1411 | 733.7102 | 103.8%
| 0.19 | 0.88351 | 0.051838 | 0.93535 | 935.3458 | 766.9836 | 0.53045 | 530.4541 | 434.9723 | 0.19 | 0.96558 | 965.5825 | 791.7776 | 0.19 | 766.9836 | 791.7776 | 103.2%
| 0.2 | 0.95296 | 0.057276 | 1.0102 | 1010.2389 | 828.3959 | 0.59207 | 592.072 | 485.499 | 0.2 | 1.0374 | 1037.44 | 850.7008 | 0.2 | 828.3959 | 850.7008 | 102.7%
| 0.21 | 1.024 | 0.062969 | 1.087 | 1086.9902 | 891.3319 | 0.65559 | 655.5893 | 537.5832 | 0.21 | 1.1103 | 1110.3311 | 910.4715 | 0.21 | 891.3319 | 910.4715 | 102.1%
| 0.22 | 1.0966 | 0.068914 | 1.1655 | 1165.5472 | 955.7487 | 0.72099 | 720.9869 | 591.2093 | 0.22 | 1.1842 | 1184.2458 | 971.0816 | 0.22 | 955.7487 | 971.0816 | 101.6%
| 0.23 | 1.1708 | 0.075108 | 1.2459 | 1245.8603 | 1021.6055 | 0.78825 | 788.2457 | 646.3614 | 0.23 | 1.2592 | 1259.1741 | 1032.5228 | 0.23 | 1021.6055 | 1032.5228 | 101.1%
| 0.24 | 1.2463 | 0.081549 | 1.3279 | 1327.883 | 1088.8641 | 0.85735 | 857.3465 | 703.0241 | 0.24 | 1.3351 | 1335.1059 | 1094.7869 | 0.24 | 1088.8641 | 1094.7869 | 100.5%
| 0.25 | 1.3233 | 0.088234 | 1.4116 | 1411.5711 | 1157.4883 | 0.92827 | 928.2703 | 761.1817 | 0.25 | 1.412 | 1412.0312 | 1157.8656 | 0.25 | 1157.4883 | 1157.8656 | 100%
| 0.26 | 1.4017 | 0.095161 | 1.4969 | 1496.8826 | 1227.4438 | 1.001 | 1000.998 | 820.8184 | 0.26 | 1.4899 | 1489.9401 | 1221.7509 | 0.26 | 1227.4438 | 1221.7509 | 99.54%
| 0.27 | 1.4814 | 0.10233 | 1.5838 | 1583.7779 | 1298.6979 | 1.0755 | 1075.5105 | 881.9186 | 0.27 | 1.5688 | 1568.8224 | 1286.4344 | 0.27 | 1298.6979 | 1286.4344 | 99.06%
| 0.28 | 1.5625 | 0.10973 | 1.6722 | 1672.2189 | 1371.2195 | 1.1518 | 1151.7886 | 944.4667 | 0.28 | 1.6487 | 1648.6682 | 1351.9079 | 0.28 | 1371.2195 | 1351.9079 | 98.59%
| 0.29 | 1.6448 | 0.11737 | 1.7622 | 1762.1695 | 1444.979 | 1.2298 | 1229.8133 | 1008.4469 | 0.29 | 1.7295 | 1729.4674 | 1418.1632 | 0.29 | 1444.979 | 1418.1632 | 98.14%
| 0.3 | 1.7284 | 0.12524 | 1.8536 | 1853.5947 | 1519.9477 | 1.3096 | 1309.5655 | 1073.8437 | 0.3 | 1.8112 | 1811.21 | 1485.1922 | 0.3 | 1519.9477 | 1485.1922 | 97.71%
| 0.31 | 1.8131 | 0.13334 | 1.9465 | 1946.4615 | 1596.0985 | 1.391 | 1391.0261 | 1140.6414 | 0.31 | 1.8939 | 1893.886 | 1552.9865 | 0.31 | 1596.0985 | 1552.9865 | 97.3%
| 0.32 | 1.8991 | 0.14167 | 2.0407 | 2040.7378 | 1673.405 | 1.4742 | 1474.1759 | 1208.8242 | 0.32 | 1.9775 | 1977.4854 | 1621.5381 | 0.32 | 1673.405 | 1621.5381 | 96.9%
| 0.33 | 1.9862 | 0.15022 | 2.1364 | 2136.3928 | 1751.8421 | 1.559 | 1558.9959 | 1278.3766 | 0.33 | 2.062 | 2061.9982 | 1690.8385 | 0.33 | 1751.8421 | 1690.8385 | 96.52%
| 0.34 | 2.0744 | 0.159 | 2.2334 | 2233.3969 | 1831.3854 | 1.6455 | 1645.4669 | 1349.2829 | 0.34 | 2.1474 | 2147.4143 | 1760.8797 | 0.34 | 1831.3854 | 1760.8797 | 96.15%
| 0.35 | 2.1637 | 0.168 | 2.3317 | 2331.7214 | 1912.0115 | 1.7336 | 1733.5699 | 1421.5273 | 0.35 | 2.2337 | 2233.7237 | 1831.6535 | 0.35 | 1912.0115 | 1831.6535 | 95.8%
| 0.36 | 2.2541 | 0.17721 | 2.4313 | 2431.3386 | 1993.6976 | 1.8233 | 1823.2858 | 1495.0944 | 0.36 | 2.3209 | 2320.9165 | 1903.1515 | 0.36 | 1993.6976 | 1903.1515 | 95.46%
| 0.37 | 2.3456 | 0.18664 | 2.5322 | 2532.2217 | 2076.4218 | 1.9146 | 1914.5955 | 1569.9683 | 0.37 | 2.409 | 2408.9825 | 1975.3656 | 0.37 | 2076.4218 | 1975.3656 | 95.13%
| 0.38 | 2.4381 | 0.19628 | 2.6343 | 2634.3449 | 2160.1628 | 2.0075 | 2007.4798 | 1646.1334 | 0.38 | 2.4979 | 2497.9118 | 2048.2876 | 0.38 | 2160.1628 | 2048.2876 | 94.82%
| 0.39 | 2.5315 | 0.20614 | 2.7377 | 2737.6829 | 2244.9 | 2.1019 | 2101.9197 | 1723.5741 | 0.39 | 2.5877 | 2587.6943 | 2121.9093 | 0.39 | 2244.9 | 2121.9093 | 94.52%
| 0.4 | 2.626 | 0.2162 | 2.8422 | 2842.2112 | 2330.6132 | 2.1979 | 2197.896 | 1802.2747 | 0.4 | 2.6783 | 2678.32 | 2196.2224 | 0.4 | 2330.6132 | 2196.2224 | 94.23%
| 0.41 | 2.7214 | 0.22647 | 2.9479 | 2947.9061 | 2417.283 | 2.2954 | 2295.3897 | 1882.2196 | 0.41 | 2.7698 | 2769.7789 | 2271.2187 | 0.41 | 2417.283 | 2271.2187 | 93.96%
| 0.42 | 2.8178 | 0.23694 | 3.0547 | 3054.7444 | 2504.8904 | 2.3944 | 2394.3817 | 1963.393 | 0.42 | 2.8621 | 2862.061 | 2346.8901 | 0.42 | 2504.8904 | 2346.8901 | 93.69%
| 0.43 | 2.9151 | 0.24761 | 3.1627 | 3162.7037 | 2593.417 | 2.4949 | 2494.8528 | 2045.7793 | 0.43 | 2.9552 | 2955.1563 | 2423.2282 | 0.43 | 2593.417 | 2423.2282 | 93.44%
| 0.44 | 3.0133 | 0.25848 | 3.2718 | 3271.7619 | 2682.8447 | 2.5968 | 2596.7839 | 2129.3628 | 0.44 | 3.0491 | 3049.0547 | 2500.2249 | 0.44 | 2682.8447 | 2500.2249 | 93.19%
| 0.45 | 3.1124 | 0.26954 | 3.3819 | 3381.8975 | 2773.156 | 2.7002 | 2700.1561 | 2214.128 | 0.45 | 3.1437 | 3143.7463 | 2577.8719 | 0.45 | 2773.156 | 2577.8719 | 92.96%
| 0.46 | 3.2123 | 0.2808 | 3.4931 | 3493.0898 | 2864.3336 | 2.805 | 2804.95 | 2300.059 | 0.46 | 3.2392 | 3239.2209 | 2656.1611 | 0.46 | 2864.3336 | 2656.1611 | 92.73%
| 0.47 | 3.3131 | 0.29225 | 3.6053 | 3605.3181 | 2956.3609 | 2.9111 | 2911.1468 | 2387.1404 | 0.47 | 3.3355 | 3335.4686 | 2735.0842 | 0.47 | 2956.3609 | 2735.0842 | 92.52%
| 0.48 | 3.4147 | 0.30389 | 3.7186 | 3718.5626 | 3049.2213 | 3.0187 | 3018.7272 | 2475.3563 | 0.48 | 3.4325 | 3432.4794 | 2814.6331 | 0.48 | 3049.2213 | 2814.6331 | 92.31%
| 0.49 | 3.5171 | 0.31572 | 3.8328 | 3832.8035 | 3142.8989 | 3.1277 | 3127.6721 | 2564.6911 | 0.49 | 3.5302 | 3530.2432 | 2894.7994 | 0.49 | 3142.8989 | 2894.7994 | 92.11%
| 0.5 | 3.6203 | 0.32773 | 3.948 | 3948.0218 | 3237.3779 | 3.238 | 3237.9625 | 2655.1292 | 0.5 | 3.6287 | 3628.75 | 2975.575 | 0.5 | 3237.3779 | 2975.575 | 91.91%
| 0.51 | 3.7243 | 0.33992 | 4.0642 | 4064.1986 | 3332.6429 | 3.3496 | 3349.5792 | 2746.655 | 0.51 | 3.728 | 3727.9898 | 3056.9517 | 0.51 | 3332.6429 | 3056.9517 | 91.73%
| 0.52 | 3.829 | 0.35229 | 4.1813 | 4181.3156 | 3428.6788 | 3.4625 | 3462.5032 | 2839.2527 | 0.52 | 3.828 | 3827.9526 | 3138.9212 | 0.52 | 3428.6788 | 3138.9212 | 91.55%
| 0.53 | 3.9345 | 0.36483 | 4.2994 | 4299.3545 | 3525.4707 | 3.5767 | 3576.7154 | 2932.9066 | 0.53 | 3.9286 | 3928.6284 | 3221.4753 | 0.53 | 3525.4707 | 3221.4753 | 91.38%
| 0.54 | 4.0407 | 0.37756 | 4.4183 | 4418.2978 | 3623.0042 | 3.6922 | 3692.1966 | 3027.6012 | 0.54 | 4.03 | 4030.0071 | 3304.6058 | 0.54 | 3623.0042 | 3304.6058 | 91.21%
| 0.55 | 4.1477 | 0.39045 | 4.5381 | 4538.1278 | 3721.2648 | 3.8089 | 3808.9277 | 3123.3207 | 0.55 | 4.1321 | 4132.0787 | 3388.3046 | 0.55 | 3721.2648 | 3388.3046 | 91.05%
| 0.56 | 4.2553 | 0.40351 | 4.6588 | 4658.8276 | 3820.2386 | 3.9269 | 3926.8897 | 3220.0495 | 0.56 | 4.2348 | 4234.8333 | 3472.5633 | 0.56 | 3820.2386 | 3472.5633 | 90.9%
| 0.57 | 4.3636 | 0.41674 | 4.7804 | 4780.3802 | 3919.9118 | 4.0461 | 4046.0634 | 3317.772 | 0.57 | 4.3383 | 4338.2607 | 3557.3738 | 0.57 | 3919.9118 | 3557.3738 | 90.75%
| 0.58 | 4.4726 | 0.43013 | 4.9028 | 4902.769 | 4020.2706 | 4.1664 | 4166.4297 | 3416.4724 | 0.58 | 4.4424 | 4442.351 | 3642.7278 | 0.58 | 4020.2706 | 3642.7278 | 90.61%
| 0.59 | 4.5823 | 0.44369 | 5.026 | 5025.9778 | 4121.3018 | 4.288 | 4287.9697 | 3516.1351 | 0.59 | 4.5471 | 4547.0941 | 3728.6171 | 0.59 | 4121.3018 | 3728.6171 | 90.47%
| 0.6 | 4.6926 | 0.4574 | 5.15 | 5149.9905 | 4222.9922 | 4.4107 | 4410.664 | 3616.7445 | 0.6 | 4.6525 | 4652.48 | 3815.0336 | 0.6 | 4222.9922 | 3815.0336 | 90.34%
| 0.61 | 4.8035 | 0.47128 | 5.2748 | 5274.7911 | 4325.3287 | 4.5345 | 4534.4937 | 3718.2848 | 0.61 | 4.7585 | 4758.4987 | 3901.969 | 0.61 | 4325.3287 | 3901.969 | 90.21%
| 0.62 | 4.9151 | 0.48531 | 5.4004 | 5400.3642 | 4428.2987 | 4.6594 | 4659.4396 | 3820.7405 | 0.62 | 4.8651 | 4865.1402 | 3989.415 | 0.62 | 4428.2987 | 3989.415 | 90.09%
| 0.63 | 5.0272 | 0.49949 | 5.5267 | 5526.6943 | 4531.8894 | 4.7855 | 4785.4827 | 3924.0958 | 0.63 | 4.9724 | 4972.3945 | 4077.3635 | 0.63 | 4531.8894 | 4077.3635 | 89.97%
| 0.64 | 5.1399 | 0.51382 | 5.6538 | 5653.7663 | 4636.0884 | 4.9126 | 4912.6038 | 4028.3351 | 0.64 | 5.0803 | 5080.2515 | 4165.8062 | 0.64 | 4636.0884 | 4165.8062 | 89.86%
| 0.65 | 5.2533 | 0.52829 | 5.7816 | 5781.5651 | 4740.8834 | 5.0408 | 5040.7838 | 4133.4427 | 0.65 | 5.1887 | 5188.7013 | 4254.735 | 0.65 | 4740.8834 | 4254.735 | 89.75%
| 0.66 | 5.3672 | 0.54292 | 5.9101 | 5910.076 | 4846.2623 | 5.17 | 5170.0037 | 4239.403 | 0.66 | 5.2977 | 5297.7337 | 4344.1416 | 0.66 | 4846.2623 | 4344.1416 | 89.64%
| 0.67 | 5.4816 | 0.55768 | 6.0393 | 6039.2844 | 4952.2132 | 5.3002 | 5300.2443 | 4346.2003 | 0.67 | 5.4073 | 5407.3388 | 4434.0178 | 0.67 | 4952.2132 | 4434.0178 | 89.54%
| 0.68 | 5.5966 | 0.57259 | 6.1692 | 6169.1758 | 5058.7242 | 5.4315 | 5431.4865 | 4453.819 | 0.68 | 5.5175 | 5517.5066 | 4524.3554 | 0.68 | 5058.7242 | 4524.3554 | 89.44%
| 0.69 | 5.7121 | 0.58763 | 6.2997 | 6299.736 | 5165.7835 | 5.5637 | 5563.7113 | 4562.2433 | 0.69 | 5.6282 | 5628.227 | 4615.1461 | 0.69 | 5165.7835 | 4615.1461 | 89.34%
| 0.7 | 5.8281 | 0.60281 | 6.431 | 6430.9508 | 5273.3797 | 5.6969 | 5696.8995 | 4671.4576 | 0.7 | 5.7395 | 5739.49 | 4706.3818 | 0.7 | 5273.3797 | 4706.3818 | 89.25%
| 0.71 | 5.9447 | 0.61813 | 6.5628 | 6562.8064 | 5381.5013 | 5.831 | 5831.032 | 4781.4463 | 0.71 | 5.8513 | 5851.2856 | 4798.0542 | 0.71 | 5381.5013 | 4798.0542 | 89.16%
| 0.72 | 6.0617 | 0.63357 | 6.6953 | 6695.289 | 5490.137 | 5.9661 | 5966.0898 | 4892.1936 | 0.72 | 5.9636 | 5963.6038 | 4890.1551 | 0.72 | 5490.137 | 4890.1551 | 89.07%
| 0.73 | 6.1792 | 0.64914 | 6.8284 | 6828.3848 | 5599.2755 | 6.1021 | 6102.0537 | 5003.684 | 0.73 | 6.0764 | 6076.4346 | 4982.6764 | 0.73 | 5599.2755 | 4982.6764 | 88.99%
| 0.74 | 6.2972 | 0.66484 | 6.9621 | 6962.0804 | 5708.906 | 6.2389 | 6238.9046 | 5115.9018 | 0.74 | 6.1898 | 6189.7679 | 5075.6097 | 0.74 | 5708.906 | 5075.6097 | 88.91%
| 0.75 | 6.4157 | 0.68066 | 7.0964 | 7096.3625 | 5819.0172 | 6.3766 | 6376.6234 | 5228.8312 | 0.75 | 6.3036 | 6303.5938 | 5168.9469 | 0.75 | 5819.0172 | 5168.9469 | 88.83%
| 0.76 | 6.5346 | 0.6966 | 7.2312 | 7231.2177 | 5929.5985 | 6.5152 | 6515.1911 | 5342.4567 | 0.76 | 6.4179 | 6417.9021 | 5262.6797 | 0.76 | 5929.5985 | 5262.6797 | 88.75%
| 0.77 | 6.654 | 0.71266 | 7.3666 | 7366.6329 | 6040.639 | 6.6546 | 6654.5885 | 5456.7626 | 0.77 | 6.5327 | 6532.6829 | 5356.8 | 0.77 | 6040.639 | 5356.8 | 88.68%
| 0.78 | 6.7738 | 0.72884 | 7.5026 | 7502.5952 | 6152.1281 | 6.7948 | 6794.7965 | 5571.7331 | 0.78 | 6.6479 | 6647.9262 | 5451.2995 | 0.78 | 6152.1281 | 5451.2995 | 88.61%
| 0.79 | 6.894 | 0.74513 | 7.6391 | 7639.0916 | 6264.0551 | 6.9358 | 6935.796 | 5687.3528 | 0.79 | 6.7636 | 6763.6219 | 5546.1699 | 0.79 | 6264.0551 | 5546.1699 | 88.54%
| 0.8 | 7.0146 | 0.76153 | 7.7761 | 7776.1094 | 6376.4097 | 7.0776 | 7077.568 | 5803.6058 | 0.8 | 6.8798 | 6879.76 | 5641.4032 | 0.8 | 6376.4097 | 5641.4032 | 88.47%
| 0.81 | 7.1356 | 0.77805 | 7.9136 | 7913.6359 | 6489.1814 | 7.2201 | 7220.0933 | 5920.4765 | 0.81 | 6.9963 | 6996.3305 | 5736.991 | 0.81 | 6489.1814 | 5736.991 | 88.41%
| 0.82 | 7.257 | 0.79466 | 8.0517 | 8051.6584 | 6602.3599 | 7.3634 | 7363.3528 | 6037.9493 | 0.82 | 7.1133 | 7113.3234 | 5832.9252 | 0.82 | 6602.3599 | 5832.9252 | 88.35%
| 0.83 | 7.3788 | 0.81138 | 8.1902 | 8190.1646 | 6715.935 | 7.5073 | 7507.3274 | 6156.0085 | 0.83 | 7.2307 | 7230.7287 | 5929.1975 | 0.83 | 6715.935 | 5929.1975 | 88.29%
| 0.84 | 7.5009 | 0.82821 | 8.3291 | 8329.142 | 6829.8964 | 7.652 | 7651.998 | 6274.6384 | 0.84 | 7.3485 | 7348.5363 | 6025.7998 | 0.84 | 6829.8964 | 6025.7998 | 88.23%
| 0.85 | 7.6234 | 0.84513 | 8.4686 | 8468.5783 | 6944.2342 | 7.7973 | 7797.3456 | 6393.8234 | 0.85 | 7.4667 | 7466.7362 | 6122.7237 | 0.85 | 6944.2342 | 6122.7237 | 88.17%
| 0.86 | 7.7463 | 0.86215 | 8.6085 | 8608.4614 | 7058.9384 | 7.9434 | 7943.3509 | 6513.5478 | 0.86 | 7.5853 | 7585.3185 | 6219.9612 | 0.86 | 7058.9384 | 6219.9612 | 88.11%
| 0.87 | 7.8695 | 0.87926 | 8.7488 | 8748.7791 | 7173.9989 | 8.09 | 8089.995 | 6633.7959 | 0.87 | 7.7043 | 7704.273 | 6317.5039 | 0.87 | 7173.9989 | 6317.5039 | 88.06%
| 0.88 | 7.9931 | 0.89647 | 8.8895 | 8889.5194 | 7289.4059 | 8.2373 | 8237.2587 | 6754.5521 | 0.88 | 7.8236 | 7823.5898 | 6415.3436 | 0.88 | 7289.4059 | 6415.3436 | 88.01%
| 0.89 | 8.1169 | 0.91376 | 9.0307 | 9030.6702 | 7405.1496 | 8.3851 | 8385.1229 | 6875.8008 | 0.89 | 7.9433 | 7943.2588 | 6513.4722 | 0.89 | 7405.1496 | 6513.4722 | 87.96% |  | R²*L | m3 =PI*R²*L
| 0.9 | 8.2411 | 0.93115 | 9.1722 | 9172.2198 | 7521.2202 | 8.5336 | 8533.5685 | 6997.5262 | 0.9 | 8.0633 | 8063.27 | 6611.8814 | 0.9 | 7521.2202 | 6611.8814 | 87.91% |  | 7.9687 | 25.0346
| 0.91 | 8.3655 | 0.94861 | 9.3142 | 9314.1562 | 7637.6081 | 8.6826 | 8682.5764 | 7119.7127 | 0.91 | 8.1836 | 8183.6134 | 6710.563 | 0.91 | 7637.6081 | 6710.563 | 87.86%
| 0.92 | 8.4903 | 0.96616 | 9.4565 | 9456.4677 | 7754.3035 | 8.8321 | 8832.1276 | 7242.3446 | 0.92 | 8.3043 | 8304.279 | 6809.5088 | 0.92 | 7754.3035 | 6809.5088 | 87.82%
| 0.93 | 8.6154 | 0.98379 | 9.5991 | 9599.1427 | 7871.297 | 8.9822 | 8982.2028 | 7365.4063 | 0.93 | 8.4253 | 8425.2568 | 6908.7106 | 0.93 | 7871.297 | 6908.7106 | 87.77% |  | A | B | C | D
| 0.94 | 8.7407 | 1.0015 | 9.7422 | 9742.1695 | 7988.579 | 9.1328 | 9132.783 | 7488.8821 | 0.94 | 8.5465 | 8546.5367 | 7008.1601 | 0.94 | 7988.579 | 7008.1601 | 87.73% | 1 | h/2 | H | v | Volume cylindre
| 0.95 | 8.8663 | 1.0193 | 9.8855 | 9885.5365 | 8106.1399 | 9.2838 | 9283.8492 | 7612.7563 | 0.95 | 8.6681 | 8668.1087 | 7107.8492 | 0.95 | 8106.1399 | 7107.8492 | 87.68% | 2 | 0.05 | 0.125 | 0.058726 | 0.46797
| 0.96 | 8.9921 | 1.0371 | 10.0292 | 10029.2323 | 8223.9705 | 9.4354 | 9435.3821 | 7737.0134 | 0.96 | 8.79 | 8789.9629 | 7207.7696 | 0.96 | 8223.9705 | 7207.7696 | 87.64% | 3 | 0.1 | 0.25 | 0.1635 | 1.3029
| 0.97 | 9.1182 | 1.0551 | 10.1732 | 10173.2453 | 8342.0611 | 9.5874 | 9587.3628 | 7861.6375 | 0.97 | 8.9121 | 8912.0891 | 7307.9131 | 0.97 | 8342.0611 | 7307.9131 | 87.6% | 4 | 0.15 | 0.375 | 0.2955 | 2.3548
| 0.98 | 9.2445 | 1.073 | 10.3176 | 10317.5642 | 8460.4027 | 9.7398 | 9739.7721 | 7986.6131 | 0.98 | 9.0345 | 9034.4774 | 7408.2714 | 0.98 | 8460.4027 | 7408.2714 | 87.56% | 5 | 0.2 | 0.5 | 0.4473 | 3.5644
| 0.99 | 9.3711 | 1.0911 | 10.4622 | 10462.1777 | 8578.9857 | 9.8926 | 9892.5908 | 8111.9245 | 0.99 | 9.1571 | 9157.1177 | 7508.8365 | 0.99 | 8578.9857 | 7508.8365 | 87.53% | 6 | 0.25 | 0.625 | 0.61418 | 4.8943
| 1 | 9.4978 | 1.1092 | 10.6071 | 10607.0744 | 8697.801 | 10.0458 | 10045.8 | 8237.556 | 1 | 9.28 | 9280 | 7609.6 | 1 | 8697.801 | 7609.6 | 87.49% | 7 | 0.3 | 0.75 | 0.79267 | 6.3166
| 1.01 | 9.6248 | 1.1274 | 10.7522 | 10752.243 | 8816.8393 | 10.1994 | 10199.3805 | 8363.492 | 1.01 | 9.4031 | 9403.1143 | 7710.5538 | 1.01 | 8816.8393 | 7710.5538 | 87.45% | 8 | 0.35 | 0.875 | 0.97992 | 7.8088
| 1.02 | 9.752 | 1.1456 | 10.8977 | 10897.6725 | 8936.0914 | 10.3533 | 10353.3131 | 8489.7168 | 1.02 | 9.5265 | 9526.4506 | 7811.6895 | 1.02 | 8936.0914 | 7811.6895 | 87.42% | 9 | 0.4 | 1 | 1.1735 | 9.3512
| 1.03 | 9.8794 | 1.1639 | 11.0434 | 11043.3515 | 9055.5483 | 10.5076 | 10507.5789 | 8616.2147 | 1.03 | 9.65 | 9649.9989 | 7912.9991 | 1.03 | 9055.5483 | 7912.9991 | 87.38% | 10 | 0.45 | 1.125 | 1.3711 | 10.9262
| 1.04 | 10.007 | 1.1823 | 11.1893 | 11189.269 | 9175.2006 | 10.6622 | 10662.1587 | 8742.9701 | 1.04 | 9.7737 | 9773.7491 | 8014.4743 | 1.04 | 9175.2006 | 8014.4743 | 87.35% | 11 | 0.5 | 1.25 | 1.5708 | 12.5173
| 1.05 | 10.1347 | 1.2007 | 11.3354 | 11335.4139 | 9295.0394 | 10.817 | 10817.0333 | 8869.9673 | 1.05 | 9.8977 | 9897.6912 | 8116.1068 | 1.05 | 9295.0394 | 8116.1068 | 87.32% | 12 | 0.55 | 1.375 | 1.7705 | 14.1084
| 1.06 | 10.2626 | 1.2191 | 11.4818 | 11481.7752 | 9415.0556 | 10.9722 | 10972.1838 | 8997.1907 | 1.06 | 10.0218 | 10021.8153 | 8217.8885 | 1.06 | 9415.0556 | 8217.8885 | 87.28% | 13 | 0.6 | 1.5 | 1.9681 | 15.6834
| 1.07 | 10.3907 | 1.2376 | 11.6283 | 11628.3417 | 9535.2402 | 11.1276 | 11127.5909 | 9124.6245 | 1.07 | 10.1461 | 10146.1112 | 8319.8112 | 1.07 | 9535.2402 | 8319.8112 | 87.25% | 14 | 0.65 | 1.625 | 2.1617 | 17.2258
| 1.08 | 10.5189 | 1.2562 | 11.7751 | 11775.1026 | 9655.5841 | 11.2832 | 11283.2356 | 9252.2532 | 1.08 | 10.2706 | 10270.569 | 8421.8665 | 1.08 | 9655.5841 | 8421.8665 | 87.22% | 15 | 0.7 | 1.75 | 2.3489 | 18.718
| 1.09 | 10.6473 | 1.2747 | 11.922 | 11922.0468 | 9776.0784 | 11.4391 | 11439.0989 | 9380.0611 | 1.09 | 10.3952 | 10395.1786 | 8524.0464 | 1.09 | 9776.0784 | 8524.0464 | 87.19% | 16 | 0.75 | 1.875 | 2.5274 | 20.1403
| 1.1 | 10.7758 | 1.2934 | 12.0692 | 12069.1634 | 9896.714 | 11.5952 | 11595.1615 | 9508.0324 | 1.1 | 10.5199 | 10519.93 | 8626.3426 | 1.1 | 9896.714 | 8626.3426 | 87.16% | 17 | 0.8 | 2 | 2.6943 | 21.4702
| 1.11 | 10.9044 | 1.312 | 12.2164 | 12216.4416 | 10017.4821 | 11.7514 | 11751.4044 | 9636.1516 | 1.11 | 10.6448 | 10644.8132 | 8728.7468 | 1.11 | 10017.4821 | 8728.7468 | 87.14% | 18 | 0.85 | 2.125 | 2.8461 | 22.6798
| 1.12 | 11.0332 | 1.3307 | 12.3639 | 12363.8705 | 10138.3738 | 11.9078 | 11907.8085 | 9764.403 | 1.12 | 10.7698 | 10769.8182 | 8831.251 | 1.12 | 10138.3738 | 8831.251 | 87.11% | 19 | 0.9 | 2.25 | 2.9781 | 23.7317
| 1.13 | 11.162 | 1.3494 | 12.5114 | 12511.4391 | 10259.38 | 12.0644 | 12064.3547 | 9892.7709 | 1.13 | 10.8949 | 10894.935 | 8933.8467 | 1.13 | 10259.38 | 8933.8467 | 87.08% | 20 | 0.95 | 2.375 | 3.0829 | 24.5666
| 1.14 | 11.291 | 1.3682 | 12.6591 | 12659.1367 | 10380.4921 | 12.221 | 12221.0239 | 10021.2396 | 1.14 | 11.0202 | 11020.1535 | 9036.5259 | 1.14 | 10380.4921 | 9036.5259 | 87.05% | 21 | 1 | 2.5 | 3.1416 | 25.0346
| 1.15 | 11.42 | 1.3869 | 12.807 | 12806.9524 | 10501.701 | 12.3778 | 12377.7969 | 10149.7935 | 1.15 | 11.1455 | 11145.4637 | 9139.2803 | 1.15 | 10501.701 | 9139.2803 | 87.03%
| 1.16 | 11.5491 | 1.4057 | 12.9549 | 12954.8755 | 10622.9979 | 12.5347 | 12534.6548 | 10278.4169 | 1.16 | 11.2709 | 11270.8557 | 9242.1017 | 1.16 | 10622.9979 | 9242.1017 | 87%
| 1.17 | 11.6783 | 1.4246 | 13.1029 | 13102.8951 | 10744.374 | 12.6916 | 12691.5783 | 10407.0942 | 1.17 | 11.3963 | 11396.3193 | 9344.9818 | 1.17 | 10744.374 | 9344.9818 | 86.98% |  |  |  | .
| 1.18 | 11.8076 | 1.4434 | 13.251 | 13251.0006 | 10865.8205 | 12.8485 | 12848.5484 | 10535.8097 | 1.18 | 11.5218 | 11521.8446 | 9447.9125 | 1.18 | 10865.8205 | 9447.9125 | 86.95%
| 1.19 | 11.9369 | 1.4622 | 13.3992 | 13399.1811 | 10987.3285 | 13.0055 | 13005.546 | 10664.5477 | 1.19 | 11.6474 | 11647.4215 | 9550.8856 | 1.19 | 10987.3285 | 9550.8856 | 86.93%
| 1.2 | 12.0663 | 1.4811 | 13.5474 | 13547.4259 | 11108.8892 | 13.1626 | 13162.552 | 10793.2926 | 1.2 | 11.773 | 11773.04 | 9653.8928 | 1.2 | 11108.8892 | 9653.8928 | 86.9%
| 1.21 | 12.1957 | 1.5 | 13.6957 | 13695.7243 | 11230.4939 | 13.3195 | 13319.5473 | 10922.0288 | 1.21 | 11.8987 | 11898.6901 | 9756.9259 | 1.21 | 11230.4939 | 9756.9259 | 86.88%
| 1.22 | 12.3252 | 1.5189 | 13.8441 | 13844.0655 | 11352.1337 | 13.4765 | 13476.5127 | 11050.7404 | 1.22 | 12.0244 | 12024.3618 | 9859.9767 | 1.22 | 11352.1337 | 9859.9767 | 86.86%
| 1.23 | 12.4546 | 1.5378 | 13.9924 | 13992.4389 | 11473.7999 | 13.6334 | 13633.4292 | 11179.4119 | 1.23 | 12.15 | 12150.0451 | 9963.037 | 1.23 | 11473.7999 | 9963.037 | 86.83%
| 1.24 | 12.5841 | 1.5567 | 14.1408 | 14140.8337 | 11595.4836 | 13.7903 | 13790.2777 | 11308.0277 | 1.24 | 12.2757 | 12275.7299 | 10066.0985 | 1.24 | 11595.4836 | 10066.0985 | 86.81%
| 1.25 | 12.7136 | 1.5756 | 14.2892 | 14289.2391 | 11717.1761 | 13.947 | 13947.0391 | 11436.572 | 1.25 | 12.4014 | 12401.4062 | 10169.1531 | 1.25 | 11717.1761 | 10169.1531 | 86.79%
| 1.26 | 12.8431 | 1.5945 | 14.4376 | 14437.6446 | 11838.8686 | 14.1037 | 14103.6942 | 11565.0292 | 1.26 | 12.5271 | 12527.0641 | 10272.1925 | 1.26 | 11838.8686 | 10272.1925 | 86.77%
| 1.27 | 12.9726 | 1.6134 | 14.586 | 14586.0394 | 11960.5523 | 14.2602 | 14260.224 | 11693.3837 | 1.27 | 12.6527 | 12652.6934 | 10375.2086 | 1.27 | 11960.5523 | 10375.2086 | 86.75%
| 1.28 | 13.1021 | 1.6323 | 14.7344 | 14734.4128 | 12082.2185 | 14.4166 | 14416.6094 | 11821.6197 | 1.28 | 12.7783 | 12778.2842 | 10478.193 | 1.28 | 12082.2185 | 10478.193 | 86.72%
| 1.29 | 13.2315 | 1.6512 | 14.8828 | 14882.754 | 12203.8583 | 14.5728 | 14572.8313 | 11949.7216 | 1.29 | 12.9038 | 12903.8264 | 10581.1376 | 1.29 | 12203.8583 | 10581.1376 | 86.7%
| 1.3 | 13.361 | 1.6701 | 15.0311 | 15031.0524 | 12325.463 | 14.7289 | 14728.8705 | 12077.6738 | 1.3 | 13.0293 | 13029.31 | 10684.0342 | 1.3 | 12325.463 | 10684.0342 | 86.68%
| 1.31 | 13.4903 | 1.689 | 15.1793 | 15179.2972 | 12447.0237 | 14.8847 | 14884.708 | 12205.4606 | 1.31 | 13.1547 | 13154.725 | 10786.8745 | 1.31 | 12447.0237 | 10786.8745 | 86.66%
| 1.32 | 13.6197 | 1.7078 | 15.3275 | 15327.4777 | 12568.5317 | 15.0403 | 15040.3247 | 12333.0662 | 1.32 | 13.2801 | 13280.0614 | 10889.6504 | 1.32 | 12568.5317 | 10889.6504 | 86.64%
| 1.33 | 13.7489 | 1.7267 | 15.4756 | 15475.5832 | 12689.9782 | 15.1957 | 15195.7014 | 12460.4752 | 1.33 | 13.4053 | 13405.3092 | 10992.3536 | 1.33 | 12689.9782 | 10992.3536 | 86.62%
| 1.34 | 13.8781 | 1.7455 | 15.6236 | 15623.6028 | 12811.3543 | 15.3508 | 15350.8191 | 12587.6717 | 1.34 | 13.5305 | 13530.4583 | 11094.9758 | 1.34 | 12811.3543 | 11094.9758 | 86.6%
| 1.35 | 14.0073 | 1.7643 | 15.7715 | 15771.5259 | 12932.6512 | 15.5057 | 15505.6587 | 12714.6401 | 1.35 | 13.6555 | 13655.4988 | 11197.509 | 1.35 | 12932.6512 | 11197.509 | 86.58%
| 1.36 | 14.1363 | 1.783 | 15.9193 | 15919.3416 | 13053.8601 | 15.6602 | 15660.201 | 12841.3648 | 1.36 | 13.7804 | 13780.4205 | 11299.9448 | 1.36 | 13053.8601 | 11299.9448 | 86.56%
| 1.37 | 14.2652 | 1.8018 | 16.067 | 16067.0392 | 13174.9722 | 15.8144 | 15814.427 | 12967.8302 | 1.37 | 13.9052 | 13905.2135 | 11402.2751 | 1.37 | 13174.9722 | 11402.2751 | 86.54%
| 1.38 | 14.3941 | 1.8205 | 16.2146 | 16214.6078 | 13295.9784 | 15.9683 | 15968.3176 | 13094.0204 | 1.38 | 14.0299 | 14029.8678 | 11504.4916 | 1.38 | 13295.9784 | 11504.4916 | 86.53%
| 1.39 | 14.5228 | 1.8392 | 16.362 | 16362.0367 | 13416.8701 | 16.1219 | 16121.8536 | 13219.92 | 1.39 | 14.1544 | 14154.3733 | 11606.5861 | 1.39 | 13416.8701 | 11606.5861 | 86.51%
| 1.4 | 14.6515 | 1.8579 | 16.5093 | 16509.3148 | 13537.6382 | 16.275 | 16275.016 | 13345.5131 | 1.4 | 14.2787 | 14278.72 | 11708.5504 | 1.4 | 13537.6382 | 11708.5504 | 86.49%
| 1.41 | 14.78 | 1.8765 | 16.6564 | 16656.4315 | 13658.2738 | 16.4278 | 16427.7856 | 13470.7842 | 1.41 | 14.4029 | 14402.8979 | 11810.3763 | 1.41 | 13658.2738 | 11810.3763 | 86.47%
| 1.42 | 14.9083 | 1.895 | 16.8034 | 16803.3757 | 13778.7681 | 16.5801 | 16580.1435 | 13595.7176 | 1.42 | 14.5269 | 14526.897 | 11912.0556 | 1.42 | 13778.7681 | 11912.0556 | 86.45%
| 1.43 | 15.0366 | 1.9136 | 16.9501 | 16950.1366 | 13899.112 | 16.7321 | 16732.0703 | 13720.2977 | 1.43 | 14.6507 | 14650.7073 | 12013.58 | 1.43 | 13899.112 | 12013.58 | 86.43%
| 1.44 | 15.1646 | 1.9321 | 17.0967 | 17096.7031 | 14019.2965 | 16.8835 | 16883.5471 | 13844.5087 | 1.44 | 14.7743 | 14774.3187 | 12114.9414 | 1.44 | 14019.2965 | 12114.9414 | 86.42%
| 1.45 | 15.2925 | 1.9505 | 17.2431 | 17243.0643 | 14139.3128 | 17.0346 | 17034.5548 | 13968.3349 | 1.45 | 14.8977 | 14897.7212 | 12216.1314 | 1.45 | 14139.3128 | 12216.1314 | 86.4%
| 1.46 | 15.4203 | 1.9689 | 17.3892 | 17389.2092 | 14259.1516 | 17.1851 | 17185.0742 | 14091.7609 | 1.46 | 15.0209 | 15020.9049 | 12317.142 | 1.46 | 14259.1516 | 12317.142 | 86.38%
| 1.47 | 15.5479 | 1.9873 | 17.5351 | 17535.1268 | 14378.8039 | 17.3351 | 17335.0863 | 14214.7708 | 1.47 | 15.1439 | 15143.8596 | 12417.9649 | 1.47 | 14378.8039 | 12417.9649 | 86.36%
| 1.48 | 15.6752 | 2.0056 | 17.6808 | 17680.8058 | 14498.2608 | 17.4846 | 17484.572 | 14337.349 | 1.48 | 15.2666 | 15266.5754 | 12518.5918 | 1.48 | 14498.2608 | 12518.5918 | 86.35%
| 1.49 | 15.8024 | 2.0238 | 17.8262 | 17826.2352 | 14617.5129 | 17.6335 | 17633.5121 | 14459.4799 | 1.49 | 15.389 | 15389.0422 | 12619.0146 | 1.49 | 14617.5129 | 12619.0146 | 86.33%
| 1.5 | 15.9294 | 2.042 | 17.9714 | 17971.4039 | 14736.5512 | 17.7819 | 17781.8875 | 14581.1478 | 1.5 | 15.5113 | 15511.25 | 12719.225 | 1.5 | 14736.5512 | 12719.225 | 86.31%
| 1.51 | 16.0562 | 2.0601 | 18.1163 | 18116.3006 | 14855.3665 | 17.9297 | 17929.6792 | 14702.3369 | 1.51 | 15.6332 | 15633.1888 | 12819.2148 | 1.51 | 14855.3665 | 12819.2148 | 86.29%
| 1.52 | 16.1828 | 2.0782 | 18.2609 | 18260.9141 | 14973.9495 | 18.0769 | 18076.868 | 14823.0318 | 1.52 | 15.7548 | 15754.8486 | 12918.9759 | 1.52 | 14973.9495 | 12918.9759 | 86.28%
| 1.53 | 16.3091 | 2.0962 | 18.4052 | 18405.233 | 15092.291 | 18.2234 | 18223.4349 | 14943.2166 | 1.53 | 15.8762 | 15876.2194 | 13018.4999 | 1.53 | 15092.291 | 13018.4999 | 86.26%
| 1.54 | 16.4352 | 2.1141 | 18.5492 | 18549.246 | 15210.3817 | 18.3694 | 18369.3608 | 15062.8758 | 1.54 | 15.9973 | 15997.2911 | 13117.7787 | 1.54 | 15210.3817 | 13117.7787 | 86.24%
| 1.55 | 16.561 | 2.1319 | 18.6929 | 18692.9418 | 15328.2123 | 18.5146 | 18514.6264 | 15181.9937 | 1.55 | 16.1181 | 16118.0537 | 13216.8041 | 1.55 | 15328.2123 | 13216.8041 | 86.23%
| 1.56 | 16.6866 | 2.1497 | 18.8363 | 18836.3088 | 15445.7732 | 18.6592 | 18659.2129 | 15300.5545 | 1.56 | 16.2385 | 16238.4973 | 13315.5678 | 1.56 | 15445.7732 | 13315.5678 | 86.21%
| 1.57 | 16.8119 | 2.1674 | 18.9793 | 18979.3356 | 15563.0552 | 18.8031 | 18803.1009 | 15418.5428 | 1.57 | 16.3586 | 16358.6117 | 13414.0616 | 1.57 | 15563.0552 | 13414.0616 | 86.19%
| 1.58 | 16.937 | 2.1851 | 19.122 | 19122.0106 | 15680.0487 | 18.9463 | 18946.2715 | 15535.9427 | 1.58 | 16.4784 | 16478.387 | 13512.2773 | 1.58 | 15680.0487 | 13512.2773 | 86.17%
| 1.59 | 17.0617 | 2.2026 | 19.2643 | 19264.3221 | 15796.7441 | 19.0887 | 19088.7056 | 15652.7386 | 1.59 | 16.5978 | 16597.8131 | 13610.2067 | 1.59 | 15796.7441 | 13610.2067 | 86.16%
| 1.6 | 17.1862 | 2.2201 | 19.4063 | 19406.2585 | 15913.132 | 19.2304 | 19230.384 | 15768.9149 | 1.6 | 16.7169 | 16716.88 | 13707.8416 | 1.6 | 15913.132 | 13707.8416 | 86.14%
| 1.61 | 17.3104 | 2.2374 | 19.5478 | 19547.8081 | 16029.2026 | 19.3713 | 19371.2876 | 15884.4559 | 1.61 | 16.8356 | 16835.5777 | 13805.1737 | 1.61 | 16029.2026 | 13805.1737 | 86.13%
| 1.62 | 17.4342 | 2.2547 | 19.689 | 19688.9589 | 16144.9463 | 19.5114 | 19511.3974 | 15999.3459 | 1.62 | 16.9539 | 16953.8962 | 13902.1949 | 1.62 | 16144.9463 | 13902.1949 | 86.11%
| 1.63 | 17.5577 | 2.2719 | 19.8297 | 19829.6992 | 16260.3533 | 19.6507 | 19650.6942 | 16113.5693 | 1.63 | 17.0718 | 17071.8255 | 13998.8969 | 1.63 | 16260.3533 | 13998.8969 | 86.09%
| 1.64 | 17.681 | 2.2891 | 19.97 | 19970.0169 | 16375.4138 | 19.7892 | 19789.159 | 16227.1104 | 1.64 | 17.1894 | 17189.3555 | 14095.2715 | 1.64 | 16375.4138 | 14095.2715 | 86.08%
| 1.65 | 17.8038 | 2.3061 | 20.1099 | 20109.8999 | 16490.118 | 19.9268 | 19926.7726 | 16339.9535 | 1.65 | 17.3065 | 17306.4762 | 14191.3105 | 1.65 | 16490.118 | 14191.3105 | 86.06%
| 1.66 | 17.9263 | 2.323 | 20.2493 | 20249.3363 | 16604.4558 | 20.0635 | 20063.5159 | 16452.083 | 1.66 | 17.4232 | 17423.1777 | 14287.0057 | 1.66 | 16604.4558 | 14287.0057 | 86.04%
| 1.67 | 18.0485 | 2.3398 | 20.3883 | 20388.3137 | 16718.4172 | 20.1994 | 20199.3698 | 16563.4833 | 1.67 | 17.5394 | 17539.4498 | 14382.3488 | 1.67 | 16718.4172 | 14382.3488 | 86.03%
| 1.68 | 18.1703 | 2.3565 | 20.5268 | 20526.8199 | 16831.9923 | 20.3343 | 20334.3153 | 16674.1386 | 1.68 | 17.6553 | 17655.2826 | 14477.3317 | 1.68 | 16831.9923 | 14477.3317 | 86.01%
| 1.69 | 18.2917 | 2.3732 | 20.6648 | 20664.8424 | 16945.1708 | 20.4683 | 20468.3332 | 16784.0333 | 1.69 | 17.7707 | 17770.666 | 14571.9461 | 1.69 | 16945.1708 | 14571.9461 | 85.99%
| 1.7 | 18.4127 | 2.3897 | 20.8024 | 20802.3689 | 17057.9425 | 20.6014 | 20601.4045 | 16893.1517 | 1.7 | 17.8856 | 17885.59 | 14666.1838 | 1.7 | 17057.9425 | 14666.1838 | 85.98%
| 1.71 | 18.5333 | 2.4061 | 20.9394 | 20939.3866 | 17170.2971 | 20.7335 | 20733.51 | 17001.4782 | 1.71 | 18 | 18000.0446 | 14760.0366 | 1.71 | 17170.2971 | 14760.0366 | 85.96%
| 1.72 | 18.6535 | 2.4224 | 21.0759 | 21075.8831 | 17282.2241 | 20.8646 | 20864.6306 | 17108.9971 | 1.72 | 18.114 | 18114.0198 | 14853.4963 | 1.72 | 17282.2241 | 14853.4963 | 85.95%
| 1.73 | 18.7733 | 2.4385 | 21.2118 | 21211.8453 | 17393.7132 | 20.9947 | 20994.7472 | 17215.6927 | 1.73 | 18.2275 | 18227.5056 | 14946.5546 | 1.73 | 17393.7132 | 14946.5546 | 85.93%
| 1.74 | 18.8927 | 2.4546 | 21.3473 | 21347.2606 | 17504.7537 | 21.1238 | 21123.8408 | 17321.5495 | 1.74 | 18.3405 | 18340.4919 | 15039.2034 | 1.74 | 17504.7537 | 15039.2034 | 85.91%
| 1.75 | 19.0116 | 2.4706 | 21.4821 | 21482.1158 | 17615.335 | 21.2519 | 21251.8922 | 17426.5516 | 1.75 | 18.453 | 18452.9688 | 15131.4344 | 1.75 | 17615.335 | 15131.4344 | 85.9%
| 1.76 | 19.13 | 2.4864 | 21.6164 | 21616.3978 | 17725.4462 | 21.3789 | 21378.8823 | 17530.6835 | 1.76 | 18.5649 | 18564.9261 | 15223.2394 | 1.76 | 17725.4462 | 15223.2394 | 85.88%
| 1.77 | 19.248 | 2.5021 | 21.7501 | 21750.0935 | 17835.0766 | 21.5048 | 21504.792 | 17633.9295 | 1.77 | 18.6764 | 18676.3539 | 15314.6102 | 1.77 | 17835.0766 | 15314.6102 | 85.87%
| 1.78 | 19.3655 | 2.5176 | 21.8832 | 21883.1893 | 17944.2152 | 21.6296 | 21629.6023 | 17736.2739 | 1.78 | 18.7872 | 18787.2422 | 15405.5386 | 1.78 | 17944.2152 | 15405.5386 | 85.85%
| 1.79 | 19.4826 | 2.5331 | 22.0157 | 22015.6719 | 18052.8509 | 21.7533 | 21753.294 | 17837.7011 | 1.79 | 18.8976 | 18897.5809 | 15496.0163 | 1.79 | 18052.8509 | 15496.0163 | 85.84%
| 1.8 | 19.5991 | 2.5484 | 22.1475 | 22147.5275 | 18160.9725 | 21.8758 | 21875.848 | 17938.1954 | 1.8 | 19.0074 | 19007.36 | 15586.0352 | 1.8 | 18160.9725 | 15586.0352 | 85.82%
| 1.81 | 19.7152 | 2.5636 | 22.2787 | 22278.7423 | 18268.5687 | 21.9972 | 21997.2452 | 18037.7411 | 1.81 | 19.1166 | 19116.5695 | 15675.587 | 1.81 | 18268.5687 | 15675.587 | 85.81%
| 1.82 | 19.8307 | 2.5786 | 22.4093 | 22409.3025 | 18375.628 | 22.1175 | 22117.4666 | 18136.3226 | 1.82 | 19.2252 | 19225.1994 | 15764.6635 | 1.82 | 18375.628 | 15764.6635 | 85.79%
| 1.83 | 19.9457 | 2.5935 | 22.5392 | 22539.1939 | 18482.139 | 22.2365 | 22236.4929 | 18233.9242 | 1.83 | 19.3332 | 19333.2397 | 15853.2566 | 1.83 | 18482.139 | 15853.2566 | 85.78%
| 1.84 | 20.0601 | 2.6083 | 22.6684 | 22668.4023 | 18588.0899 | 22.3543 | 22354.3052 | 18330.5303 | 1.84 | 19.4407 | 19440.6803 | 15941.3579 | 1.84 | 18588.0899 | 15941.3579 | 85.76%
| 1.85 | 20.174 | 2.6229 | 22.7969 | 22796.9132 | 18693.4688 | 22.4709 | 22470.8843 | 18426.1251 | 1.85 | 19.5475 | 19547.5112 | 16028.9592 | 1.85 | 18693.4688 | 16028.9592 | 85.75%
| 1.86 | 20.2873 | 2.6374 | 22.9247 | 22924.712 | 18798.2638 | 22.5862 | 22586.2111 | 18520.6931 | 1.86 | 19.6537 | 19653.7225 | 16116.0524 | 1.86 | 18798.2638 | 16116.0524 | 85.73%
| 1.87 | 20.4001 | 2.6517 | 23.0518 | 23051.7839 | 18902.4628 | 22.7003 | 22700.2665 | 18614.2186 | 1.87 | 19.7593 | 19759.304 | 16202.6293 | 1.87 | 18902.4628 | 16202.6293 | 85.72%
| 1.88 | 20.5122 | 2.6659 | 23.1781 | 23178.1141 | 19006.0535 | 22.813 | 22813.0315 | 18706.6858 | 1.88 | 19.8642 | 19864.2458 | 16288.6815 | 1.88 | 19006.0535 | 16288.6815 | 85.7%
| 1.89 | 20.6238 | 2.6799 | 23.3037 | 23303.6871 | 19109.0235 | 22.9245 | 22924.4868 | 18798.0792 | 1.89 | 19.9685 | 19968.5378 | 16374.201 | 1.89 | 19109.0235 | 16374.201 | 85.69%
| 1.9 | 20.7347 | 2.6938 | 23.4285 | 23428.4878 | 19211.36 | 23.0346 | 23034.6135 | 18888.3831 | 1.9 | 20.0722 | 20072.17 | 16459.1794 | 1.9 | 19211.36 | 16459.1794 | 85.67%
| 1.91 | 20.845 | 2.7075 | 23.5525 | 23552.5005 | 19313.0504 | 23.1434 | 23143.3924 | 18977.5817 | 1.91 | 20.1751 | 20175.1324 | 16543.6086 | 1.91 | 19313.0504 | 16543.6086 | 85.66%
| 1.92 | 20.9546 | 2.7211 | 23.6757 | 23675.7092 | 19414.0816 | 23.2508 | 23250.8044 | 19065.6596 | 1.92 | 20.2774 | 20277.415 | 16627.4803 | 1.92 | 19414.0816 | 16627.4803 | 85.65%
| 1.93 | 21.0636 | 2.7345 | 23.7981 | 23798.0981 | 19514.4404 | 23.3568 | 23356.8303 | 19152.6009 | 1.93 | 20.379 | 20379.0078 | 16710.7864 | 1.93 | 19514.4404 | 16710.7864 | 85.63%
| 1.94 | 21.1719 | 2.7477 | 23.9197 | 23919.6507 | 19614.1136 | 23.4615 | 23461.4512 | 19238.39 | 1.94 | 20.4799 | 20479.9007 | 16793.5186 | 1.94 | 19614.1136 | 16793.5186 | 85.62%
| 1.95 | 21.2796 | 2.7608 | 24.0404 | 24040.3505 | 19713.0874 | 23.5646 | 23564.6479 | 19323.0113 | 1.95 | 20.5801 | 20580.0837 | 16875.6687 | 1.95 | 19713.0874 | 16875.6687 | 85.61%
| 1.96 | 21.3865 | 2.7737 | 24.1602 | 24160.1805 | 19811.348 | 23.6664 | 23666.4013 | 19406.4491 | 1.96 | 20.6795 | 20679.5469 | 16957.2284 | 1.96 | 19811.348 | 16957.2284 | 85.59%
| 1.97 | 21.4927 | 2.7864 | 24.2791 | 24279.1238 | 19908.8815 | 23.7667 | 23766.6924 | 19488.6877 | 1.97 | 20.7783 | 20778.2801 | 17038.1897 | 1.97 | 19908.8815 | 17038.1897 | 85.58%
| 1.98 | 21.5982 | 2.7989 | 24.3972 | 24397.1627 | 20005.6734 | 23.8655 | 23865.5019 | 19569.7115 | 1.98 | 20.8763 | 20876.2734 | 17118.5442 | 1.98 | 20005.6734 | 17118.5442 | 85.57%
| 1.99 | 21.703 | 2.8113 | 24.5143 | 24514.2797 | 20101.7093 | 23.9628 | 23962.8108 | 19649.5048 | 1.99 | 20.9735 | 20973.5167 | 17198.2837 | 1.99 | 20101.7093 | 17198.2837 | 85.56%
| 2 | 21.807 | 2.8235 | 24.6305 | 24630.4565 | 20196.9743 | 24.0586 | 24058.6 | 19728.052 | 2 | 21.07 | 21070 | 17277.4 | 2 | 20196.9743 | 17277.4 | 85.54%
| 2.01 | 21.9102 | 2.8355 | 24.7457 | 24745.6748 | 20291.4533 | 24.1529 | 24152.8504 | 19805.3373 | 2.01 | 21.1657 | 21165.7133 | 17355.8849 | 2.01 | 20291.4533 | 17355.8849 | 85.53%
| 2.02 | 22.0126 | 2.8473 | 24.8599 | 24859.9157 | 20385.1309 | 24.2455 | 24245.5429 | 19881.3452 | 2.02 | 21.2606 | 21260.6466 | 17433.7302 | 2.02 | 20385.1309 | 17433.7302 | 85.52%
| 2.03 | 22.1142 | 2.859 | 24.9732 | 24973.1602 | 20477.9913 | 24.3367 | 24336.6584 | 19956.0599 | 2.03 | 21.3548 | 21354.7899 | 17510.9277 | 2.03 | 20477.9913 | 17510.9277 | 85.51%
| 2.04 | 22.215 | 2.8704 | 25.0854 | 25085.3885 | 20570.0186 | 24.4262 | 24426.1779 | 20029.4658 | 2.04 | 21.4481 | 21448.1331 | 17587.4692 | 2.04 | 20570.0186 | 17587.4692 | 85.5%
| 2.05 | 22.3149 | 2.8817 | 25.1966 | 25196.5807 | 20661.1962 | 24.5141 | 24514.0821 | 20101.5473 | 2.05 | 21.5407 | 21540.6662 | 17663.3463 | 2.05 | 20661.1962 | 17663.3463 | 85.49%
| 2.06 | 22.414 | 2.8927 | 25.3067 | 25306.7164 | 20751.5075 | 24.6004 | 24600.352 | 20172.2886 | 2.06 | 21.6324 | 21632.3793 | 17738.551 | 2.06 | 20751.5075 | 17738.551 | 85.48%
| 2.07 | 22.5122 | 2.9036 | 25.4158 | 25415.7746 | 20840.9352 | 24.685 | 24684.9685 | 20241.6741 | 2.07 | 21.7233 | 21723.2622 | 17813.075 | 2.07 | 20840.9352 | 17813.075 | 85.47%
| 2.08 | 22.6095 | 2.9143 | 25.5237 | 25523.7338 | 20929.4618 | 24.7679 | 24767.9124 | 20309.6882 | 2.08 | 21.8133 | 21813.305 | 17886.9101 | 2.08 | 20929.4618 | 17886.9101 | 85.46%
| 2.09 | 22.7058 | 2.9247 | 25.6306 | 25630.5722 | 21017.0692 | 24.8492 | 24849.1648 | 20376.3152 | 2.09 | 21.9025 | 21902.4976 | 17960.048 | 2.09 | 21017.0692 | 17960.048 | 85.45%
| 2.1 | 22.8013 | 2.935 | 25.7363 | 25736.2671 | 21103.739 | 24.9287 | 24928.7065 | 20441.5393 | 2.1 | 21.9908 | 21990.83 | 18032.4806 | 2.1 | 21103.739 | 18032.4806 | 85.45%
| 2.11 | 22.8957 | 2.9451 | 25.8408 | 25840.7954 | 21189.4522 | 25.0065 | 25006.5184 | 20505.3451 | 2.11 | 22.0783 | 22078.2922 | 18104.1996 | 2.11 | 21189.4522 | 18104.1996 | 85.44%
| 2.12 | 22.9892 | 2.9549 | 25.9441 | 25944.1334 | 21274.1894 | 25.0826 | 25082.5813 | 20567.7167 | 2.12 | 22.1649 | 22164.8742 | 18175.1969 | 2.12 | 21274.1894 | 18175.1969 | 85.43%
| 2.13 | 23.0817 | 2.9646 | 26.0463 | 26046.2565 | 21357.9304 | 25.1569 | 25156.8763 | 20628.6385 | 2.13 | 22.2506 | 22250.566 | 18245.4641 | 2.13 | 21357.9304 | 18245.4641 | 85.43%
| 2.14 | 23.1731 | 2.974 | 26.1471 | 26147.1397 | 21440.6546 | 25.2294 | 25229.3841 | 20688.0949 | 2.14 | 22.3354 | 22335.3575 | 18314.9932 | 2.14 | 21440.6546 | 18314.9932 | 85.42%
| 2.15 | 23.2635 | 2.9832 | 26.2468 | 26246.7569 | 21522.3407 | 25.3001 | 25300.0857 | 20746.0703 | 2.15 | 22.4192 | 22419.2388 | 18383.7758 | 2.15 | 21522.3407 | 18383.7758 | 85.42%
| 2.16 | 23.3529 | 2.9922 | 26.3451 | 26345.0814 | 21602.9668 | 25.369 | 25368.962 | 20802.5488 | 2.16 | 22.5022 | 22502.1997 | 18451.8037 | 2.16 | 21602.9668 | 18451.8037 | 85.41%
| 2.17 | 23.4411 | 3.001 | 26.4421 | 26442.0855 | 21682.5101 | 25.436 | 25435.9939 | 20857.515 | 2.17 | 22.5842 | 22584.2303 | 18519.0688 | 2.17 | 21682.5101 | 18519.0688 | 85.41%
| 2.18 | 23.5282 | 3.0095 | 26.5377 | 26537.7405 | 21760.9472 | 25.5012 | 25501.1622 | 20910.953 | 2.18 | 22.6653 | 22665.3206 | 18585.5629 | 2.18 | 21760.9472 | 18585.5629 | 85.41%
| 2.19 | 23.6141 | 3.0179 | 26.632 | 26632.0168 | 21838.2537 | 25.5644 | 25564.448 | 20962.8473 | 2.19 | 22.7455 | 22745.4605 | 18651.2776 | 2.19 | 21838.2537 | 18651.2776 | 85.41%
| 2.2 | 23.6989 | 3.026 | 26.7249 | 26724.8835 | 21914.4045 | 25.6258 | 25625.832 | 21013.1822 | 2.2 | 22.8246 | 22824.64 | 18716.2048 | 2.2 | 21914.4045 | 18716.2048 | 85.41%
| 2.21 | 23.7825 | 3.0338 | 26.8163 | 26816.3088 | 21989.3732 | 25.6853 | 25685.2952 | 21061.9421 | 2.21 | 22.9028 | 22902.8491 | 18780.3363 | 2.21 | 21989.3732 | 18780.3363 | 85.41%
| 2.22 | 23.8648 | 3.0415 | 26.9063 | 26906.2593 | 22063.1327 | 25.7428 | 25742.8185 | 21109.1112 | 2.22 | 22.9801 | 22980.0778 | 18843.6638 | 2.22 | 22063.1327 | 18843.6638 | 85.41%
| 2.23 | 23.9458 | 3.0489 | 26.9947 | 26994.7004 | 22135.6543 | 25.7984 | 25798.3828 | 21154.6739 | 2.23 | 23.0563 | 23056.3161 | 18906.1792 | 2.23 | 22135.6543 | 18906.1792 | 85.41%
| 2.24 | 24.0255 | 3.0561 | 27.0816 | 27081.5957 | 22206.9084 | 25.852 | 25851.9689 | 21198.6145 | 2.24 | 23.1316 | 23131.5539 | 18967.8742 | 2.24 | 22206.9084 | 18967.8742 | 85.41%
| 2.25 | 24.1039 | 3.063 | 27.1669 | 27166.9072 | 22276.8639 | 25.9036 | 25903.5578 | 21240.9174 | 2.25 | 23.2058 | 23205.7812 | 19028.7406 | 2.25 | 22276.8639 | 19028.7406 | 85.42%
| 2.26 | 24.1809 | 3.0697 | 27.2506 | 27250.5953 | 22345.4881 | 25.9531 | 25953.1304 | 21281.5669 | 2.26 | 23.279 | 23278.9881 | 19088.7702 | 2.26 | 22345.4881 | 19088.7702 | 85.43%
| 2.27 | 24.2565 | 3.0761 | 27.3326 | 27332.618 | 22412.7467 | 26.0007 | 26000.6676 | 21320.5474 | 2.27 | 23.3512 | 23351.1644 | 19147.9548 | 2.27 | 22412.7467 | 19147.9548 | 85.43%
| 2.28 | 24.3306 | 3.0823 | 27.4129 | 27412.9311 | 22478.6035 | 26.0462 | 26046.1502 | 21357.8432 | 2.28 | 23.4223 | 23422.3002 | 19206.2861 | 2.28 | 22478.6035 | 19206.2861 | 85.44%
| 2.29 | 24.4032 | 3.0882 | 27.4915 | 27491.4881 | 22543.0202 | 26.0896 | 26089.5592 | 21393.4386 | 2.29 | 23.4924 | 23492.3854 | 19263.756 | 2.29 | 22543.0202 | 19263.756 | 85.45%
| 2.3 | 24.4743 | 3.0939 | 27.5682 | 27568.2394 | 22605.9563 | 26.1309 | 26130.8755 | 21427.3179 | 2.3 | 23.5614 | 23561.41 | 19320.3562 | 2.3 | 22605.9563 | 19320.3562 | 85.47%
| 2.31 | 24.5438 | 3.0994 | 27.6431 | 27643.1325 | 22667.3686 | 26.1701 | 26170.08 | 21459.4656 | 2.31 | 23.6294 | 23629.364 | 19376.0785 | 2.31 | 22667.3686 | 19376.0785 | 85.48%
| 2.32 | 24.6116 | 3.1046 | 27.7161 | 27716.111 | 22727.2111 | 26.2072 | 26207.1535 | 21489.8658 | 2.32 | 23.6962 | 23696.2374 | 19430.9147 | 2.32 | 22727.2111 | 19430.9147 | 85.5%
| 2.33 | 24.6776 | 3.1095 | 27.7871 | 27787.1149 | 22785.4342 | 26.2421 | 26242.077 | 21518.5031 | 2.33 | 23.762 | 23762.0202 | 19484.8566 | 2.33 | 22785.4342 | 19484.8566 | 85.51%
| 2.34 | 24.7419 | 3.1141 | 27.8561 | 27856.0791 | 22841.9849 | 26.2748 | 26274.8313 | 21545.3617 | 2.34 | 23.8267 | 23826.7023 | 19537.8959 | 2.34 | 22841.9849 | 19537.8959 | 85.54%
| 2.35 | 24.8044 | 3.1185 | 27.9229 | 27922.9335 | 22896.8055 | 26.3054 | 26305.3974 | 21570.4259 | 2.35 | 23.8903 | 23890.2738 | 19590.0245 | 2.35 | 22896.8055 | 19590.0245 | 85.56%
| 2.36 | 24.8649 | 3.1227 | 27.9876 | 27987.6016 | 22949.8333 | 26.3338 | 26333.7562 | 21593.6801 | 2.36 | 23.9527 | 23952.7245 | 19641.2341 | 2.36 | 22949.8333 | 19641.2341 | 85.58%
| 2.37 | 24.9235 | 3.1265 | 28.05 | 28049.9998 | 23000.9998 | 26.3599 | 26359.8886 | 21615.1086 | 2.37 | 24.014 | 24014.0445 | 19691.5165 | 2.37 | 23000.9998 | 19691.5165 | 85.61%
| 2.38 | 24.9799 | 3.1301 | 28.11 | 28110.0357 | 23050.2292 | 26.3838 | 26383.7754 | 21634.6958 | 2.38 | 24.0742 | 24074.2238 | 19740.8635 | 2.38 | 23050.2292 | 19740.8635 | 85.64%
| 2.39 | 25.0342 | 3.1334 | 28.1676 | 28167.6064 | 23097.4373 | 26.4054 | 26405.3976 | 21652.426 | 2.39 | 24.1333 | 24133.2523 | 19789.2669 | 2.39 | 23097.4373 | 19789.2669 | 85.68%
| 2.4 | 25.0861 | 3.1365 | 28.2226 | 28222.5966 | 23142.5292 | 26.4247 | 26424.736 | 21668.2835 | 2.4 | 24.1911 | 24191.12 | 19836.7184 | 2.4 | 23142.5292 | 19836.7184 | 85.72%
| 2.41 | 25.1356 | 3.1393 | 28.2749 | 28274.8748 | 23185.3973 | 26.4418 | 26441.7716 | 21682.2527 | 2.41 | 24.2478 | 24247.8169 | 19883.2099 | 2.41 | 23185.3973 | 19883.2099 | 85.76%
| 2.42 | 25.1826 | 3.1417 | 28.3243 | 28324.2897 | 23225.9176 | 26.4565 | 26456.4853 | 21694.3179 | 2.42 | 24.3033 | 24303.333 | 19928.7331 | 2.42 | 23225.9176 | 19928.7331 | 85.8%
| 2.43 | 25.2267 | 3.1439 | 28.3707 | 28370.6638 | 23263.9444 | 26.4689 | 26468.8579 | 21704.4634 | 2.43 | 24.3577 | 24357.6583 | 19973.2798 | 2.43 | 23263.9444 | 19973.2798 | 85.86%
| 2.44 | 25.2679 | 3.1459 | 28.4138 | 28413.7843 | 23299.3031 | 26.4789 | 26478.8703 | 21712.6737 | 2.44 | 24.4108 | 24410.7827 | 20016.8418 | 2.44 | 23299.3031 | 20016.8418 | 85.91%
| 2.45 | 25.3059 | 3.1475 | 28.4534 | 28453.3887 | 23331.7787 | 26.4865 | 26486.5036 | 21718.9329 | 2.45 | 24.4627 | 24462.6963 | 20059.4109 | 2.45 | 23331.7787 | 20059.4109 | 85.97%
| 2.46 | 25.3403 | 3.1488 | 28.4891 | 28489.1413 | 23361.0959 | 26.4917 | 26491.7384 | 21723.2255 | 2.46 | 24.5134 | 24513.3889 | 20100.9789 | 2.46 | 23361.0959 | 20100.9789 | 86.04%
| 2.47 | 25.3707 | 3.1499 | 28.5206 | 28520.5885 | 23386.8826 | 26.4946 | 26494.5559 | 21725.5358 | 2.47 | 24.5629 | 24562.8506 | 20141.5375 | 2.47 | 23386.8826 | 20141.5375 | 86.12%
| 2.48 | 25.3965 | 3.1506 | 28.5471 | 28547.0632 | 23408.5918 | 26.4949 | 26494.9368 | 21725.8481 | 2.48 | 24.6111 | 24611.0714 | 20181.0785 | 2.48 | 23408.5918 | 20181.0785 | 86.21%
| 2.49 | 25.4164 | 3.1511 | 28.5674 | 28567.4201 | 23425.2845 | 26.4929 | 26492.862 | 21724.1468 | 2.49 | 24.658 | 24658.0412 | 20219.5938 | 2.49 | 23425.2845 | 20219.5938 | 86.32%
| 2.5 | 25.4273 | 3.1512 | 28.5785 | 28578.4783 | 23434.3522 | 26.4883 | 26488.3125 | 21720.4163 | 2.5 | 24.7037 | 24703.75 | 20257.075 | 2.5 | 23434.3522 | 20257.075 | 86.44%