## Feuil1
[5 empty] | 1 MPa | 1 N/mm2 | 10 daN/cm2
| ELU | [7 empty] | SUR APPUIS
= |  | Mu | b_o | d | f_bu | μlu = | 0.392 |  |  | TEST |  | α = (1-√(1-2μ_bu ))/(0.8) |  |  | Zb = d (1-0,4 α) |  | Au = Mu/(Zb× fed )
|  | 16.9444 | 1 | 0.165 | 14.1667 | μbu= | 0.43186 |  | Section doublement armée ou SDA |  |  | 0.78855 |  |  | 0.11296 |  | 0.43128
[6 empty] | Tm/m*m2*Mpa |  | T/m2*Mpa |  | T/m2*N/mm2 | T/10^6*N*mm2*/mm2 |  |  | 1000 Kg/10^6*N |  | 1 Kg/1000 N 9,83N/1000N |  |  | 0.00983
ELS
μser = Mser/(bo×d^2 (σ_bc ) ̅ )
|  | Mser | b_o | d | (σ_bc ) ̅ | μrd = | 0.217 |  |  | TEST |  |  |  |  | Zb = d (1- (α_1 ) ̅/3 ) |  | : Aser = Mser/(Z_b *(〖 σ〗_(s ) ) ̅ )
|  | 11.437 | 1 | 0.165 | 15 | μser = | 0.2753 |  | Section doublement armée ou SDA | [5 empty] | 0.13602 |  | 0.31532
EN TRAVEE
[20 empty] | ft28 | 3
|  | Mu | b_o | d | f_bu | μlu = | 0.392 |  |  | TEST |  | α = (1-√(1-2μ_bu ))/(0.8) |  |  | Zb = d (1-0,4 α) |  | Au = Mu/(Zb× fed ) |  |  | fe | 400
|  | 10.5902 | 1 | 0.165 | 14.1667 | μbu= | 0.26991 |  | pas besoins d'armatures comprimées |  |  | 0.40205 |  |  | 0.13846 |  | 0.21989 |  |  | B | 100
[20 empty] | H | 20
[20 empty] | D | 15
|  | Mser | b_o | d | (σ_bc ) ̅ | μrd = | 0.217 |  |  | TEST |  |  |  |  | Zb = d (1- (α_1 ) ̅/3 ) |  | : Aser = Mser/(Z_b *(〖 σ〗_(s ) ) ̅ )
|  | 7.1481 | 1 | 1.65 | 15 | μser = | 0.17206 |  | pas besoins d'armatures comprimées | [5 empty] | 0.13602 |  | 0.19707
[17 empty] | Amin = | max ( (b*h)/1000;0,23bd ft28/fe )
2.5875
la section d'armatures à prendre en compte est :
[6 empty] | A = max ( | Au;Aser;Amin) |  |  | d'où |  | A = | 2.011 | cm2
3.142

## TABLEAU-ACIER
Diamètre |  |  | SECTION EN cm2
(mm) | 1 barre | 2 barres | 3 barres | 4 barres | 5 barres | 6 barres | 7 barres | 8 barres | 9 barres | 10 barres
4 | 0.126 | 0.252 | 0.378 | 0.504 | 0.63 | 0.756 | 0.882 | 1.008 | 1.134 | 1.26
5 | 0.196 | 0.392 | 0.588 | 0.784 | 0.98 | 1.176 | 1.372 | 1.568 | 1.764 | 1.96
6 | 0.283 | 0.566 | 0.849 | 1.132 | 1.415 | 1.698 | 1.981 | 2.264 | 2.547 | 2.83
7 | 0.385 | 0.77 | 1.155 | 1.54 | 1.925 | 2.31 | 2.695 | 3.08 | 3.465 | 3.85
8 | 0.503 | 1.006 | 1.509 | 2.012 | 2.515 | 3.018 | 3.521 | 4.024 | 4.527 | 5.03
10 | 0.785 | 1.57 | 2.355 | 3.14 | 3.925 | 4.71 | 5.495 | 6.28 | 7.065 | 7.85
12 | 1.131 | 2.262 | 3.393 | 4.524 | 5.655 | 6.786 | 7.917 | 9.048 | 10.179 | 11.31
14 | 1.539 | 3.078 | 4.617 | 6.156 | 7.695 | 9.234 | 10.773 | 12.312 | 13.851 | 15.39
16 | 2.011 | 4.022 | 6.033 | 8.044 | 10.055 | 12.066 | 14.077 | 16.088 | 18.099 | 20.11
20 | 3.142 | 6.284 | 9.426 | 12.568 | 15.71 | 18.852 | 21.994 | 25.136 | 28.278 | 31.42
25 | 4.909 | 9.818 | 14.727 | 19.636 | 24.545 | 29.454 | 34.363 | 39.272 | 44.181 | 49.09
32 | 8.042 | 16.084 | 24.126 | 32.168 | 40.21 | 48.252 | 56.294 | 64.336 | 72.378 | 80.42
40 | 12.566 | 25.132 | 37.698 | 50.264 | 62.83 | 75.396 | 87.96 | 100.528 | 113.094 | 125.66
50 | 19.64 | 39.28 | 58.92 | 78.56 | 98.2 | 117.84 | 137.48 | 157.12 | 176.76 | 196.4
| TRUE | TRUE | TRUE | TRUE | TRUE | TRUE | TRUE | TRUE | TRUE | TRUE
9
3.142 | 3.142