## Plants Ronds
Version 2.22			Plants ronds					Seules les 6 cellules entourées de rouge sont modifiables. / Ne rentrer que des chiffres, pas les symboles
06/10/2018		Pour dispo en carré,
		ec fixé tel que ev=eh

Données	Ø	eh	ev ( = eh)	ev_ch	h	v	alpha
	2,00 m	1,50 m	1,50 m	0,80 m	25,00 m	15,00 m	30,0°

NORMAL					QUINCONCE
En carré					En carré
Nb_intervalles_h	6					Nb_intervalles_h	6
Nb_pl_h	7		Place libre	Fin ligne	2,00 m			Nb_pl_h	7			Place libre	Fin ligne	-12,00 m

Nb_intervalles_v	3					Nb_intervalles_v	3
Nb_pl_v	4		Place libre	Fin col.	2,50 m			Nb_pl_v	4			Place libre	Fin col.	2,50 m
				lgn impaires	lignes paires
Total_Plants	28					Total_Plants	46	28	18

En rectangle					En rectangle
Avec votre angle	- - -	- - -					* Avec votre angle	/!\
Nb_intervalles_h	6					Nb_intervalles_h	6
Nb_pl_h	7		Place libre	Fin ligne	2,00 m			Nb_pl_h	7			Place libre	Fin ligne	2,00 m
		ev_calc					ev_calc
ecart_vertical_utile	2,02	0,02					ecart_vertical_utile	2,02	0,02
Nb_intervalles_v	6					Nb_intervalles_v	6
Nb_pl_v	7		Place libre	Fin col.	0,88 m			Nb_pl_v	7			Place libre	Fin col.	0,88 m
				lgn impaires	lignes paires
Total_Plans	49					Total_Plans	85	49	36

* Avec votre ev_ch					* Avec votre ev_ch	- - -
Nb_intervalles_h	6					Nb_intervalles_h	6
Nb_pl_h	7		Place libre	Fin ligne	2,00 m			Nb_pl_h	7			Place libre	Fin ligne	2,00 m

ecart_vertical_utile	2,80					ecart_vertical_utile	2,80
Nb_intervalles_v	4					Nb_intervalles_v	4
Nb_pl_v	5		Place libre	Fin col.	1,80 m			Nb_pl_v	5			Place libre	Fin col.	1,80 m
				lgn impaires	lignes paires
Total_Plans	35					Total_Plans	59	35	24

eh = écat horizontal entre 2 plants					Alertes Quinconce
ev = écart vertical entre deux plants					En carré
ev_ch = écart vertical pouvant varier idépendemment de eh : pour disposition en rectangle					eh mini (et ec mini)
ev_calc = écart vertical entre deux plants calculé en fonction de l"angle choisi.					0,83 m
L'écart vertical utile, c'est la distance entre la fin d'un plant et la fin de son suivant (soit la distance entre deux centres),
Dans le cas de l'écart avec angle, il est calculé à partir de la distance de 2 centres sur une même ligne.					En rectangle
				avec angle
h longueur du terrain, de la ligne					angle mini	/!\ chevchmt
v largeur du terrain, distance garnis de lignes					48,8°

Je commence par une rangée impaire et finis par une rangée impaire...					avec votre ev_ch
				valeur mini	- - -
Si chevauchement, jouer sur l'angle (et/où léventuellement la distance eh).					- - -
Les écarts ou angles minis sont les valeurs de tangence

## Plants carrés
Version 1.1					PLANTS CARRÉS
01/10/2018	pour dispo en carré,
	ev est fixé tel que ev=eh

Données	lng_h	eh	h	alpha
	1,00 m	2,00 m	25,00 m	40,0°
	lng_v ( =lng_h)	ev ( = eh)	v
	1,00 m	2,00 m	25,00 m
		ev_ch
		2,00 m

NORMAL					QUINCONCE
Dispo. en carré					Dispo. en carré	- - -
Nb_intervalles_h	8					Nb_intervalles_h	8
Nb_pl_h	9		Place libre	Fin ligne	0,00			Nb_pl_h	9			Place libre	Fin ligne	0,00

Nb_intervalles_v	8					Nb_intervalles_v	8
Nb_pl_v	9		Place libre	Fin col.	0,00			Nb_pl_v	9			Place libre	Fin col.	0,00
				lignes impaires	lignes paires
Total_Plants	81					Total_Plants	145	81	64

Dispo. en rectangle					Dispo. en rectangle
* avec angle choisi	- - -					* avec_angle choisi	- - -
Nb_intervalles_h	8					Nb_intervalles_h	8
Nb_pl_h	9		Place libre	Fin ligne	0,00			Nb_pl_h	9			Place libre	Fin ligne	0,00
		ev_calc					ev_valc
ecart_vertical_utile	2,52	1,52					ecart_vertical_utile	2,52	1,52
Nb_intervalles_v	9					Nb_intervalles_v	9
Nb_pl_v	10		Place libre	Fin col.	1,32			Nb_pl_v	10			Place libre	Fin col.	1,32
				lignes impaires	lignes paires
Total_Plans	90					Total_Plans	162	90	72

* avec ev_ch					* avec_votre ev_ch	- - -
Nb_intervalles_h	8					Nb_intervalles_h	8
Nb_pl_h	9		Place libre	Fin ligne	0,00			Nb_pl_h	9			Place libre	Fin ligne	0,00

ecart_vertical_utile	3,00					ecart_vertical_utile	3,00
Nb_intervalles_v	8					Nb_intervalles_v	8
Nb_pl_v	9		Place libre	Fin col.	0,00			Nb_pl_v	9			Place libre	Fin col.	0,00
				lignes impaires	lignes paires
Total_Plans	81					Total_Plans	145	81	64

lng_h et lng_v : dimensions du plant (h pour horiontale et v pour verticale)
Pour obtenir une plantation carrée entrer la même longueur h et v.
eh = écat horizontal entre 2 plants					En carré
ev = écart vertical entre deux plants					eh et ev mini	- - -
ev_ch = écart vertical pouvant varier idépendemment de eh : pour disposition en rectangle					- - -
ev_calc = écart vertical entre deux plants calculé en fonction de l"angle choisi.
L'écart vertical utile, c'est la distance entre la fin d'un plant et la fin de son suivant (soit la distance entre deux centres),
Dans le cas de l'écart avec angle, il est calculé à partir de la distance de 2 centres sur une même ligne.					En rectangle
				avec angle	angle mini
h longueur du terrain, de la ligne					- - -
v largeur du terrain, distance garnis de lignes

Si chevauchement, jouer sur l'angle (et/où éventuellement la distance eh).					Avec ev_chx
				eh mini
				- - -
				ou
				ev_ch mini
				- - -

## Plants rectangulaires
Version 1.0					PLANTS RECTANGULAIRES
22/10/2018

Données	lg_h	ec_h	h	alpha
	2,00	1,50	25,00	30,00					5,5	long_horz
	lg_v	ec_v	v					7	long_vert
	3,00	1,00	25,00					7	max(Z6 ;Z7)
				3	Nouvel esp_horz
				1	Nouvel_esp_vert

NORMAL					QUINCONCE
En carré					En carré
Nb_intervalles_h	4					Nb_intervalles_h	4	ec_h modifié :	3,00 m
Nb_pl_h	5		Place libre	Fin ligne	3,00			Nb_pl_h	5			Place libre	Fin ligne	3,00

Nb_intervalles_v	5					Nb_intervalles_v	5
Nb_pl_v	6		Place libre	Fin col.	2,00			Nb_pl_v	6			Place libre	Fin col.	2,00
				lignes impaires	lignes paires
Total_Plants	30					Total_Plants	50	30	20

En rectangle					En rectangle
* avec_angle_choisi					* avec_angle_choisi
Nb_intervalles_h	6					Nb_intervalles_h	6
Nb_pl_h	7					Nb_pl_h	7			Place libre	Fin ligne	2,00
			Place libre	Fin ligne	2,00					ev_calc
ecart_vertical_utile	4,00					ecart_vertical_utile	4,00	2,00
Nb_intervalles_v	5					Nb_intervalles_v	5
Nb_pl_v	6		Place libre	Fin col.	-3,00			Nb_pl_v	6			Place libre	Fin col.	3,00
				lignes impaires	lignes paires
Total_Plans	42					Total_Plans	72	42	30

* avec ec_v					* avec ec_h et ec_v	/!\
Nb_intervalles_h	6					Nb_intervalles_h	6
Nb_pl_h	7		Place libre	Fin ligne	2,00			Nb_pl_h	7			Place libre	Fin ligne	2,00

ecart_vertical_utile	4,00					ecart_vertical_utile	4,00
Nb_intervalles_v	5					Nb_intervalles_v	5
Nb_pl_v	6		Place libre	Fin col.	2,00			Nb_pl_v	6			Place libre	Fin col.	3,00
				lignes impaires	lignes paires
Total_Plans	42					Total_Plans	72	42	30

lg_h et lg_v : dimensions du plant (h pour horiontale et v pour verticale)
Pour obtenir un carré, un calcul optimise l'espace horizontal ouvertical ev					Plants rectangulaires
ec_h = écat horizontal entre 2 plants					En carré
ec_v = écart vertical entre deux plants					ec_h mini
				- - -
ev_calc = écart vertical entre deux plants calculé en fonction de l"angle choisi.					ou
L'écart vertical utile, c'est la distance entre la fin d'un plant et la fin de son suivant (soit la distance entre deux centres),					ec_v mini
Dans le cas de l'écart avec angle, il est calculé à partir de la distance de 2 centres sur une même ligne.					- - -
				En rectangle
h longueur du terrain, de la ligne					avec angle
v largeur du terrain, distance garnis de lignes					angle mini
				Err :508
Si chevauchement, jouer sur l'angle (et/où éventuellement la distance ec_h).
				Avec ec_h et ec_v
				ec_h mini
				2,00
				> /!\ chevauchement
				ec_v mini
				3,00