## Calcul
α			D ou Ø	E	Pour dispo / en carré / e = E	ei	T	S
30,00°			2,00 m	1,50 m		0,80 m	25,00 m	375,00 m²
			d	e			t
			3,00 m	1,50 m			15,00 m
Plants ronds
NORMAL
e↓ E→		1,00 m				1,50 m				2,00 m
			Plants h	Intervalles h	X inoccupé		Plants h	Intervalles h	X inoccupé		Plants h	Intervalles h	X inoccupé
1,00 m		EN CARRÉ	8 Plants	7 Intervalles		EN RECTANGLE	7 Plants	6 Intervalles		EN RECTANGLE	6 Plants	5 Intervalles
	plants v	5 plants	N 40		2,00 m	7 plants	N 49		2,00 m	7 plants	N 42		3,00 m
	intervalles v	4 intervalles				6 intervalles				6 intervalles
	y inoccupé		1,00 m				0,88 m		2		0,88 m		2
1,50 m		EN RECTANGLE	8 Plants	7 Intervalles		EN CARRÉ	7 Plants	6 Intervalles		EN RECTANGLE	6 Plants	5 Intervalles
	plants v	7 plants	N 56		2,00 m	4 plants	N 28		2,00 m	7 plants	N 42		3,00 m
	intervalles v	6 intervalles				3 intervalles				6 intervalles
	y inoccupé		0,88 m		2		2,50 m				0,88 m		2
2,00 m		EN RECTANGLE	8 Plants	7 Intervalles		EN RECTANGLE	7 Plants	6 Intervalles		EN CARRÉ	6 Plants	5 Intervalles
	plants v	7 plants	N 56		2,00 m	7 plants	N 49		2,00 m	4 plants	N 24		3,00 m
	intervalles v	6 intervalles				6 intervalles				3 intervalles
	y inoccupé		0,88 m		2		0,88 m		2		1,00 m

QUINCONCE
e↓ E→		1,00 m				1,50 m				2,00 m
			Plants h	Intervalles h	X inoccupé		Plants h	Intervalles h	X inoccupé		Plants h	Intervalles h	X inoccupé
1,00 m		EN CARRÉ	8 Plants	7 Intervalles		EN RECTANGLE	7 Plants	6 Intervalles		EN RECTANGLE	6 Plants	5 Intervalles
	plants v	5 plants	N 40		2,00 m	7 plants	N 49		2,00 m	7 plants	N 42		3,00 m
	intervalles v	4 intervalles				6 intervalles				6 intervalles
	y inoccupé		1,00 m				0,88 m		2		0,88 m		2
1,50 m		EN RECTANGLE	8 Plants	7 Intervalles		EN CARRÉ	7 Plants	6 Intervalles		EN RECTANGLE	6 Plants	5 Intervalles
	plants v	7 plants	N 56		2,00 m	4 plants	N 28		2,00 m	7 plants	N 42		3,00 m
	intervalles v	6 intervalles				3 intervalles				6 intervalles
	y inoccupé		0,88 m		2		2,50 m				0,88 m		2
2,00 m		EN RECTANGLE	8 Plants	7 Intervalles		EN RECTANGLE	7 Plants	6 Intervalles		EN CARRÉ	6 Plants	5 Intervalles
	plants v	7 plants	N 56		2,00 m	7 plants	N 49		2,00 m	4 plants	N 24		3,00 m
	intervalles v	6 intervalles				6 intervalles				3 intervalles
	y inoccupé		0,88 m		2		0,88 m		2		1,00 m

NORMAL				QUINCONCE
EN CARRÉ				EN CARRÉ							Alertes Quinconce
											EN CARRÉ
							SI((Ø+E)*RACINE(2)<2*Ø;"/!\";" ")				E et e mini
											0,83 m

											SI(E<Ø*(RACINE(2)-1);"chevmnt";"")

EN RECTANGLE				EN RECTANGLE
Avec angle choisi				Avec angle choisi							EN RECTANGLE
			SI((Ø+E)*TAN(RAD(α))<Ø;DEGRES(ATAN(≡/(Ø+E)));"- - -" )								Avec angle choisi
			SI((Ø+E)*TAN(RAD(α))<Ø;"/!\ angle mini =";"- - - ")				SI((Ø+E)*TAN(RAD(α))<2*Ø;"/!\";"- - - ")				α mini
			ec								SI((Ø+E)*TAN(RADIANS(α))<2*Ø;DEGRES(ATAN(2*Ø/(Ø+E)));"- - - ")
			eu-Ø								SI((Ø+E)*TAN(RADIANS(α))<2*Ø;"/!\ chevnt";"- - -")
			SI((Ø+E)*TAN(RAD(α))<Ø;DEGRES(ATAN(Ø/(Ø+E)));" ")
			SI((eu-Ø)<=0;"/!\ Augm. angle ";" ")								Avec ei choisi
											valeur mini
											SI(E>=0,732*Ø;"- - -";"/!\")
Avec ei indépendant				Avec ei indépendant							SI(E<0,732*Ø;"Chevauchement";"- - -")
			SI((Ø+E)^2+(Ø+ei)^2<4*Ø^2;RACINE(4*Ø^2-(Ø+E)^2)-Ø;" ")
			SI((Ø+E)^2+(Ø+ei)^2<4*Ø^2;"/!\ ev_chx mini =";" ")				SI(E>=0,732*Ø;"- - -";"/!\")

			SI((Ø+d)^2+(Ø+ei)^2<4*Ø^2;"/!\ ec_v>=";" ")

## légende et symboles
Seules les cellules entourées de rouge sont modifiables. / Ne saisir que des chiffres, pas les symboles

T longueur du terrain, de la ligne / (horizontal sur le schéma)	t largeur du terrain, distance garnis de rangs / (vertical sur le schéma)	0	v largeur du terrain, distance garnis de lignes	h longueur du terrain, de la ligne	v largeur du terrain, distance garnis de lignes

S Surface disponible		T Surface disponible
Ø diamètre d'un plant		Ø diamètre d'un plant
D dimensions du plant sur la ligne	d dimensions du plant sur le rang	D dimensions du plant sur l'horizontale	d dimensions du plant sur la verticale	lng_h et lng_v : dimensions du plant (h pour horiontale et v pour verticale)
E écat entre 2 plants sur la ligne	e écart entre 2 plants sur le rang	eh = écat horizontal entre 2 plants	ev = écart vertical entre 2 plants	eh = écat horizontal entre 2 plants	ev = écart vertical entre deux plants	ec_h = écat horizontal entre 2 plants	ec_v = écart vertical entre deux plants
	ei écart entre lignes pouvant varier indépendemment / de e pour disposition en rectangle		evi = écart vertical pouvant varier indépendemment de eh pour disposition en rectangle		ev_ch = écart vertical pouvant varier idépendemment de eh : pour disposition en rectangle

α (alpha) angle		α angle	h distance entre lignes en quinconce
I nmbr d'intervals sur la ligne	i nmbr d'intervals sur le rang	I nmbr d'intervals / h	i nmbr d'intervals / v
P nmbr de plants sur la ligne	p nmbr de plants sur le rang	S nmbr de plants / h	s nmbr de plants / v
	eu écart vertical utile		evu écart vertical utile
	ec écart vertical entre deux plants / calculé en fonction de l"angle choisi.		evc = écart vertical entre deux plants calculé en fonction de l"angle choisi.		ev_calc = écart vertical entre deux plants calculé en fonction de l"angle choisi.

N1 nmbr de lignes impairs		N1 nmbr de lignes impairs
N2 nmbr de lignes pairs		N2 nmbr de lignes pairs
X place inoccupée horizontalement	y place inoccupée verticalement	X place inoccupée / h	y place inoccupée / v
N nmbr plants total		Σ nmbr plants / T

L'écart vertical utile, c'est la distance entre la fin d'un plant et la fin de son suivant (soit la distance entre deux centres),
Dans le cas de l'écart avec angle, il est calculé à partir de la distance de 2 centres sur une même ligne.

Je commence par une rangée impaire et finis par une rangée impaire...

Si chevauchement, jouer sur l'angle (et/où léventuellement la distance eh).
Les écarts ou angles minis sont les valeurs de tangence
Pour obtenir une plantation carrée entrer la même longueur h et v.

L'écart vertical utile, c'est la distance entre la fin d'un plant et la fin de son suivant (soit la distance entre deux centres),
Dans le cas de l'écart avec angle, il est calculé à partir de la distance de 2 centres sur une même ligne.

Si chevauchement, jouer sur l'angle (et/où éventuellement la distance eh).

L'écart vertical utile, c'est la distance entre la fin d'un plant et la fin de son suivant (soit la distance entre deux centres),

Dans le cas de l'écart avec angle, il est calculé à partir de la distance de 2 centres sur une même ligne.

Pour obtenir un carré, un calcul optimise l'espace horizontal ouvertical ev