## Données
0 | [10 empty] | TEMPERATURE | [9 empty] | 0 |  | Double | Triple
Toiture |  | Matériau | Lambda | Plâtre | PPlâtre | PPlâtre | PBéton | PIsolants | Pbriques | Psols | Ville | DJU | Temp | HR | Temp | HR | Ecart moyenne saison froide 1/10 au 01/04 | Temp intérieur | Température moyenne hiver | 0 | Double vitrage standard | 6.3 | 0 |  | https://www.picbleu.fr/page/l-isolation-thermique-double-et-triple-vitrage-isolant
R-3 | Béton |  |  | Béton | PBéton | 0 | 0 | 0 | 0 | 0 | 0 | [5 empty] | 0 |  |  | Bois | Double vitrage supérieur sans gaz | 2.8 | 48 |  | Doubles vitrages verticaux remplissage argon à 85 % | Doubles vitrages verticaux remplissage air à 100% | Triples vitraux verticaux remplissage argon à 85% | Triples vitraux verticaux remplissage air à 100% | Fenêtres battantes avec menuiseries métalliques à rupture de pont thermique
R-2 | Plâtre | 0 | 0 | Isolants | PIsolants | 0.013 | 0.2 | 0.12 | 0.1 | 0.009 | Besançon | 2786 | -14 | 90 | 31 | 36 | 12.0086 | 18 | 5.9914 | Aluminium | Triple vitrage superieur avec gaz Argon | 1.4 | 58 |  | 0.006
R-1 | Isolants | Bauge | 1.1 | Briques | Pbriques | 0.018 | 0.25 | 0.16 | 0.2 | 0.012 | Biarrits | 1724 | -5 | 95 | 29 | 46 | 7.431 | 19 | 11.569 | Acier | Triple vitrage supérieur avec gaz argon et feuille intercalaire | 1.2 | 68 |  | 0.008
RDC | Briques | Béton caverneux | 1.35 | Sols | Psols | 0.026 | 0.3 | 0.19 | 0.3 | 0.015 | Bordeaux | 2099 | -5 | 95 | 32 | 35 | 9.0474 | 20 | 10.9526 | PVC |  |  | 78 |  | 0.01
R+1 | Sols | Béton caverneux d'argile expensée | 0.33 |  |  |  | 0.35 | 0.2 |  |  | Brest | 2226 | -4 | 95 | 25 | 58 | 9.5948 | 21 | 11.4052 |  |  |  | 88 |  | 0.012
R+2 |  | Béton cellulaire collé masse vol, 400 | 0.16 | #N/A | B15 |  |  | 0.22 |  |  | Caen | 2485 | -7 | 90 | 26 | 50 | 10.7112 | 22 | 11.2888 | [5 empty] | 0.014
R+3 |  | Béton cellulaire collé masse vol, 450 | 0.17 | #N/A | B16 |  |  | 0.24 |  |  | Clermont Ferrand | 2550 | -3 | 90 | 31 | 38 | 10.9914 | 23 | 12.0086 | [5 empty] | 0.015
R+4 |  | Béton cellulaire collé masse vol, 500 | 0.18 | #N/A | B17 |  |  | 0.26 |  |  | La rochelles | 2037 | -4 | 95 | 31 | 36 | 8.7802 | 24 | 15.2198 | [5 empty] | 0.016
R+5 |  | Béton cellulaire collé masse vol, 550 | 0.2 | #N/A | B18 | [5 empty] | Le Mans | 2443 | -7 | 90 | 30 | 40 | 10.5302 | 25 | 14.4698 | [5 empty] | 0.018
R+6 |  | Béton cellulaire collé masse vol, 600 | 0.22 | #N/A | B19 | [5 empty] | Lille | 2726 | -9 | 90 | 28 | 45 | 11.75 | 26 | 14.25 | [5 empty] | 0.02
R+7 |  | Béton cellulaire collé masse vol, 650 | 0.24 | #N/A | B20 | [5 empty] | Lyon | 2516 | -3 | 90 | 32 | 33 | 10.8448 | 27 | 16.1552
R+8 |  | Béton cellulaire collé masse vol, 700 | 0.26 | #N/A | B27 | [5 empty] | Monaco | 2638 | -3 | 90 | 31 | 36 | 11.3707 | 28 | 16.6293
R+9 |  | Béton cellulaire collé masse vol, 750 | 0.28 | #N/A | B28 | [5 empty] | Marseille | 1762 | -5 | 90 | 34 | 30 | 7.5948 | 29 | 21.4052
R+10 |  | Béton cellulaire collé masse vol, 800 | 0.3 | #N/A | B29 | [5 empty] | Montélimar | 2190 | -6 | 90 | 33 | 34 | 9.4397 | 30 | 20.5603
R+11 |  | Béton cellulaire maçonné masse vol, 400 | 0.2 | #N/A | B30 | [5 empty] | Nancy | 2889 | -11 | 90 | 29 | 42 | 12.4526 | 31 | 18.5474
R+12 |  | Béton cellulaire maçonné masse vol, 450 | 0.21 | #N/A | B31 | [5 empty] | Nantes | 2223 | -5 | 95 | 31 | 38 | 9.5819 | 32 | 22.4181
R+13 |  | Béton cellulaire maçonné masse vol, 500 | 0.22 | #N/A | B32 | [5 empty] | Nice | 1556 | -2 | 90 | 32 | 40 | 6.7069 | 33 | 26.2931
R+14 |  | Béton cellulaire maçonné masse vol, 550 | 0.24 | #N/A | M27 | [5 empty] | Nîmes | 1856 | -5 | 90 | 35 | 30 | 8 | 34 | 26
R+15 |  | Béton cellulaire maçonné masse vol, 600 | 0.25 | #N/A | M28 | [5 empty] | Orléans | 2580 | -7 | 90 | 30 | 38 | 11.1207 | 35 | 23.8793
R+16 |  | Béton cellulaire maçonné masse vol, 650 | 0.27 | #N/A | M29 | [5 empty] | Paris | 2358 | -7 | 90 | 30 | 40 | 10.1638 | 36 | 25.8362
R+17 |  | Béton cellulaire maçonné masse vol, 700 | 0.3 | #N/A | M30 | [5 empty] | Pain | 2114 | -5 | 90 | 32 | 34 | 9.1121 | 37 | 27.8879
R+18 |  | Béton cellulaire maçonné masse vol, 750 | 0.31 | #N/A | M31 | [5 empty] | Perpignan | 1544 | -4 | 90 | 31 | 34 | 6.6552 | 38 | 31.3448
R+19 |  | Béton cellulaire maçonné masse vol, 800 | 0.33 | #N/A | M32 | [5 empty] | Poitiers | 2422 | -7 | 90 | 30 | 38 | 10.4397 | 39 | 28.5603
R+20 |  | Béton de cendres | 0.35 | [7 empty] | Reims | 2725 | -10 | 90 | 30 | 40 | 11.7457 | 40 | 28.2543
|  | Béton de copeaux de bois | 0.16 | #N/A | B15 | [5 empty] | Rennes | 2329 | -5 | 90 | 28 | 47 | 10.0388 | 41 | 30.9612
|  | Béton de pierre ponce | 0.46 | #N/A | B16 | [5 empty] | Saint-Didier | 2668 | -11 | 90 | 29 | 42 | 11.5 | 42 | 30.5
|  | Béton de pouzzolane | 0.52 | #N/A | B17 | [5 empty] | Strasbourg | 2661 | -14 | 90 | 30 | 40 | 11.4698 | 43 | 31.5302
|  | Béton de terre stabilisée | 1.1 | #N/A | B18 | [5 empty] | Toulouse | 2158 | -6 | 90 | 32 | 34 | 9.3017 | 44 | 34.6983
|  | Béton de vermiculite | 0.31 | #N/A | B19
|  | Béton de vermiculite (préfa, Usine) | 0.19 | #N/A | B20
|  | Béton fibragglo (plaque) 350 < p <= 450 | 0.12 | #N/A | B27
|  | Béton fibragglo (plaque) 450 < p <= 550 | 0.15 | #N/A | B28
|  | Béton fibragglo (plaque) p <= 350 | 0.1 | #N/A | B29
|  | Béton plein | 2 | #N/A | B30
|  | Béton plein (laitier granulé) | 0.8 | #N/A | B31
|  | Béton plein armé | 2.4 | #N/A | B32
|  | Béton plein d'argile expansée | 0.33 | #N/A | M27
|  | Pisé | 1.1 | #N/A | M28
|  |  |  | #N/A | M29
|  | 0 | 0 | #N/A | M30
|  | Plâtre Placo-plâtre standard | 0.25 | #N/A | M31
|  | Plâtre Placo-plâtre coupe feu | 0.25 | #N/A | M32
|  | Plâtre haute dureté masse vol, 800 | 0.3
|  | Plâtre haute dureté masse vol, 600 | 0.18
|  | Plâtre haute dureté masse vol, 1400 | 0.56
|  | Plâtre haute dureté masse vol, 1100 | 0.43
|  | Plâtre courant (enduit intérieur) masse vol, p <= 1000 | 0.4
|  | Plâtre courant (enduit intérieur) masse vol, 1200 | 0.57
|  | 0 | 0
|  | Laine de roche classe RA1 | 0.017
|  | Laine de roche classe RA2 | 0.041
|  | Laine de roche classe RA3 | 0.038
|  | Laine de roche classe RB3 | 0.039
|  | Laine de roche classe RB4 | 0.041
|  | Laine de verre classe VA1 | 0.047
|  | Laine de verre classe VA2 | 0.042
|  | Laine de verre classe VA3 | 0.039
|  | Laine de verre classe VA4 | 0.037
|  | Laine de verre classe VA5 | 0.034
|  | Laine de verre classe VB1 | 0.051
|  | Laine de verre classe VB2 | 0.045
|  | Laine de verre classe VB3 | 0.041
|  | Laine de verre classe VB4 | 0.038
|  | Laine de verre classe VB5 | 0.035
|  | Laine de verre classe VC1 | 0.056
|  | Laine de verre classe VC2 | 0.049
|  | Laine de verre classe VC3 | 0.044
|  | Laine de verre classe VC4 | 0.04
|  | Laine de verre classe VC5 | 0.036
|  | Laine de verre classe VD1 | 0.05
|  | Laine de verre classe VD2 | 0.048
|  | Laine de verre classe VD3 | 0.043
|  | Laine de verre classe VE1 | 0.037
|  | Laine de verre classe VE2 | 0.039
|  | Mousse de polyuréthane avec plaque Placo ou dérivés bois | 0.035
|  | Mousse de polyuréthane entre plaques verre ou métal | 0.035
|  | Mousse de polyuréthane type Knauf Thane 24 | 0.024
|  | Mousse phénolique rigide | 0.035
|  | Mousse rigide de polychlorure de vinyle Q2 | 0.031
|  | Mousse rigide de polychlorure de vinyle Q3 | 0.034
|  | Polystyrène expansé Réf, AM | 0.058
|  | Polystyrène expansé Réf, BM ou CM | 0.047
|  | Polystyrène expansé Réf, CM ou CC | 0.043
|  | Polysthyrène expansé Réf, DM ou DC | 0.041
|  | Polystyrène expansé Réf, EM ou EC | 0.039
|  | Polystyrène expansé Réf, FM ou FC | 0.037
|  | Polystyrène expansé Réf, GM ou GC | 0.036
|  | Polystyrène extrudé | 0.042
|  | 0 | 0
|  | Terre cuite masse volumique nominale 1000 | 0.34
|  | Terre cuite masse volumique nominale 1100 | 0.38
|  | Terre cuite masse volumique nominale 1200 | 0.41
|  | Terre cuite masse volumique nominale 1300 | 0.46
|  | Terre cuite masse volumique nominale 1400 | 0.5
|  | Terre cuite masse volumique nominale 1500 | 0.55
|  | Terre cuite masse volumique nominale 1600 | 0.6
|  | Terre cuite masse volumique nominale 1700 | 0.64
|  | Terre cuite masse volumique nominale 1800 | 0.69
|  | Terre cuite masse volumique nominale 1900 | 0.74
|  | Terre cuite masse volumique nominale 2000 | 0.79
|  | Terre cuite masse volumique nominale 2100 | 0.85
|  | Terre cuite masse volumique nominale 2200 | 0.92
|  | Terre cuite masse volumique nominale 2300 | 0.98
|  | Terre cuite masse volumique nominale 2400 | 1.04
0
|  | Argile ou limon | 1.5
|  | Roche homogène | 3.5
|  | Sable et gravier (tout venant) | 2
|  | Caoutchouc | 0.17
|  | Linoléom | 0.17
|  | Plaque de liège | 0.065
|  | Plastique | 0.25
|  | Sous-couche caoutchouc-mousse | 0.1
|  | Sous-couche feutre | 0.05
|  | Sous-couche laine | 0.06
|  | Sous-couche liège | 0.065
|  | Tapis / revêtement textile | 0.06
|  | 0 | 0
|  | Béton de cendres | 0.35
|  | Béton de copeaux de bois | 0.16
|  | Béton de pierre ponce | 0.46
|  | Béton de pouzzolane | 0.52
|  | Béton de terre stabilisée | 1.1
|  | Béton de vermiculite | 0.31
|  | Béton plein | 2
|  | Béton plein (laitier granulé) | 0.8
|  | Béton plein armé | 2.4
|  | Béton plein d'argile expansée | 0.33
|  | 0 | 0
|  | Argile ou limon | 1.5
|  | Roche homogène | 3.5
|  | Sable et gravier (tout venant) | 2

## Base
| Ville | Temps base hiver | Temp été | Delta de Température max
| 0 | 0 | 0 | 0
Dimensions
| Longeur | en M | Largeur | en M | Hauteur | en M
Etage | 0 |  | 0 |  | 0
| Surface parois opaques | en m² | Surface plancher | en m² | Surface vitrées |  | Surface parois opaques et vitrées | en m²
Etage | 0 | 0 | 0 | 0 | 0 | 0 | 0 | 0
Murs | [9 empty] | Fenêtres
Mur |  | Conduc lambda | Epaisseur | Resistances Mur | Rtot | Coefficient de transmision surfacique | Surface murs | Flux thermique à travers les murs | Flux thermique à travers les murs | Fenêtres |  | Epaisseur | Coefficient de transmision surfacique | Surface fenêtres | Flux thermique à travers les murs | Flux thermique à travers les murs
Matériaux | Type de matériaux |  |  | R = e/l | Rtot=R1+R2+R3[….] | U=1/Rtot | SP | ΦM = φM SM | ΦM = φM SM | Matériaux | Type de matériaux |  | U=1/Rtot | SP | ΦM = φM SM | ΦM = φM SM
| Unités | W/K.m | M | M².K/W | M².K/W |  | m² | W | kW |  | Unités | M |  | m² | W | kW
| 0 | 0 | 0 | 0 | 0 | 0 | 0 | 0 | 0 | 0 | 0 | 0 | 0 | 0 | 0 | 0
| 0 | 0 | 0 | 0 | [5 empty] | 0
| 0 | 0 | 0 | 0 | [5 empty] | 0
| 0 | 0 | 0 | 0 | [5 empty] | 0
|  | 0 |  | 0
|  | 0 |  | 0
0
Plancher | [9 empty] | Plafond
Plancher |  | Conduc lambda | Epaisseur | Resistances Mur | Rtot | Coefficient de transmision surfacique | Surface murs | Flux thermique à travers les murs | Flux thermique à travers les murs | Plafond |  | Conduc lambda | Epaisseur | Resistances Mur | Rtot | Coefficient de transmision surfacique | Surface murs | Flux thermique à travers les murs | Flux thermique à travers les murs
Matériaux | Type de matériaux |  |  | R = e/l | Rtot=R1+R2+R3[….] | U=1/Rtot | SP | ΦM = φM SM | ΦM = φM SM | Matériaux | Type de matériaux |  |  | R = e/l | Rtot=R1+R2+R3[….] | U=1/Rtot | SP | ΦM = φM SM | ΦM = φM SM
| Unités | W/K.m | M | M².K/W | M².K/W |  | m² | W | kW |  | Unités | W/K.m | M | M².K/W | M².K/W |  | m² | W | kW
| 0 | 0 | 0 | 0 | 0 | 0 | 0 | 0 | 0 |  | 0 | 0 | 0 | 0 | 0 | 0 | 0 | 0
| 0 | 0 | 0 | 0 | [6 empty] | 0 | 0 | 0 | 0
|  | 0 |  | 0 | [6 empty] | 0 | 0 |  | 0
|  | 0 |  | 0 | [6 empty] | 0 | 0 | 0 | 0
|  | 0 |  | 0 | [6 empty] | 0 | 0 | 0 | 0
| 0 | 0 | 0 | 0 | [6 empty] | 0 | 0 | 0 | 0
|  |  | 0 | [9 empty] | 0
Total déperditions par niveaux
0

## Flux Thermique
Type de chaudière utilisé

## Feuil1
| Ville | Temps base hiver | Temp été | Delta de Température max
| 0 | 0 | 0 | 0
Dimensions
| Longeur | en M | Largeur | en M | Hauteur | en M
Etage | 0 |  | 0 |  | 0
| Surface parois opaques | en m² | Surface plancher | en m² | Surface vitrées |  | Surface parois opaques et vitrées | en m²
Etage | 0 | 0 | 0 | 0 | 0 | 0 | 0 | 0
Murs | [9 empty] | Fenêtres
Mur |  | Conduc lambda | Epaisseur | Resistances Mur | Rtot | Coefficient de transmision surfacique | Surface murs | Flux thermique à travers les murs | Flux thermique à travers les murs | Fenêtres |  | Epaisseur | Coefficient de transmision surfacique | Surface fenêtres | Flux thermique à travers les murs | Flux thermique à travers les murs
Matériaux | Type de matériaux |  |  | R = e/l | Rtot=R1+R2+R3[….] | U=1/Rtot | SP | ΦM = φM SM | ΦM = φM SM | Matériaux | Type de matériaux |  | U=1/Rtot | SP | ΦM = φM SM | ΦM = φM SM
| Unités | W/K.m | M | M².K/W | M².K/W |  | m² | W | kW |  | Unités | M |  | m² | W | kW
| 0 | 0 | 0 | 0 | 0 | 0 | 0 | 0 | 0 | 0 | 0 | 0 | 0 | 0 | 0 | 0
| 0 | 0 | 0 | 0 | [5 empty] | 0
| 0 | 0 | 0 | 0 | [5 empty] | 0
| 0 | 0 | 0 | 0 | [5 empty] | 0
|  | 0 |  | 0
|  | 0 |  | 0
0
Plancher | [9 empty] | Plafond
Plancher |  | Conduc lambda | Epaisseur | Resistances Mur | Rtot | Coefficient de transmision surfacique | Surface murs | Flux thermique à travers les murs | Flux thermique à travers les murs | Plafond |  | Conduc lambda | Epaisseur | Resistances Mur | Rtot | Coefficient de transmision surfacique | Surface murs | Flux thermique à travers les murs | Flux thermique à travers les murs
Matériaux | Type de matériaux |  |  | R = e/l | Rtot=R1+R2+R3[….] | U=1/Rtot | SP | ΦM = φM SM | ΦM = φM SM | Matériaux | Type de matériaux |  |  | R = e/l | Rtot=R1+R2+R3[….] | U=1/Rtot | SP | ΦM = φM SM | ΦM = φM SM
| Unités | W/K.m | M | M².K/W | M².K/W |  | m² | W | kW |  | Unités | W/K.m | M | M².K/W | M².K/W |  | m² | W | kW
| 0 | 0 | 0 | 0 | 0 | 0 | 0 | 0 | 0 |  | 0 | 0 | 0 | 0 | 0 | 0 | 0 | 0
| 0 | 0 | 0 | 0 | [6 empty] | 0 | 0 | 0 | 0
|  | 0 |  | 0 | [6 empty] | 0 | 0 |  | 0
|  | 0 |  | 0 | [6 empty] | 0 | 0 | 0 | 0
|  | 0 |  | 0 | [6 empty] | 0 | 0 | 0 | 0
| 0 | 0 | 0 | 0 | [6 empty] | 0 | 0 | 0 | 0
|  |  | 0 | [9 empty] | 0
Total déperditions par niveaux
0