## Bruit aérien int
Evaluation de l'isolation vis-à-vis des bruits intérieur
Cas n° 1 : bâtiments à struture lourde | [7 empty] | Elle n’est pas valable pour évaluer les séparatifs horizontaux situés entre garages et locaux d’activités, on se réfèrera à la méthode par comparaison à des solutions techniques.
Lorsque la paroi séparatif entre le local de réception et d'emission n'est pas doublée
| Valeur | formule utilisée
[Rw+C] (en dB) | 60 |  | Si paroi séparatif pas doublé voir directement le classeur base de donnée est determiné directement l'indice d'affaiblissement qui correspont à la nature et l'epaisseur du matérieux utilisé
V (en m³) | 29 |  |  |  |  | Matériaux_épaisseur (m) | [Rw+C] (en dB)
S (en m²) | 11.6 |  | matériaux | Blocs de béton cellulaire |  | Dalle alvéolée 160 U nue_0.16 | 54
A | 5 | A = 5 - N + (Sr/10) | épaisseur ( m) | 0.15
N | 0 |  |  | 39
Sr (en m²)(Sr=0 si Sr < 5 m²) | 0
DnT,A (en dB) | 52.5967 | DnT,A = [Rw+C] + 10 log (0,32 V/S) - A |  | =(=Index(ad;EQUIV(E11&E12;matériaux&épaisseur;0))
Lorsque la paroi séparatif entre le local de réception et d'emission est doublée
| Valeur | formule utilisée
[Rw+C]paroi doublée (en dB) | 63 | [Rw+C]paroi doublée = [Rw+C]paroi support + ∆[Rw+C]RE - Tc | [Rw+C]paroi doublée = [Rw+C]paroi support + ∆[Rw+C]RE - Tc Avec : ∆[Rw+C]RE = [Rw + C]global R.E – [Rw + C]support R.E . | [5 empty] | RE : rapport acoustique
V (en m³) | 12
S (en m²) | 6
A | 5.4 | A = 5 - N + (Sr/10) |  | Tc | -4
N | 1 |  |  | ∆[Rw+C]RE | 5
Sr (en m²)(Sr=0 si Sr < 5 m²) | 14
DnT,A (en dB) | 54.2276 | DnT,A = [Rw+C]paroi doublée + 10 log (0,32 V/S) - A
[Rw+C]paroi support | 54
Etape 1 | La première étape de la determination de l'indice d'affaiblissement dans le cas d'une paroi séparative est le calcul de - (10 log (0,32 V/S) - A ) = [Rw+C]paroi doublée - DnT,A
Par le biais d'un tableau, la valeur de - (10 log (0,32 V/S) - A ) peut etre determiner en fonction de la nature des parois latérales dans le local de réception, et du volume. Ce terme permet de fournir la différence entre l’indice d’affaiblissement de la paroi (laboratoire) et l’isolement au bruitaérien (in-situ), soit [Rw+C] - DnT,A. Le tableau est valable lorsque le terme V/S de la formule précédente est équivalent à la profondeur la pièce (p) ou, lorsque l’on étudie un isolement vertical, à sa hauteur (h)
Le terme « lr » correspond au linéaire total de doublages, cloisons ou contre-cloisons rayonnantes, avec lr = Sr / h, où « Sr » est la somme des surfaces rayonnantes définie précédemment, et « h » la hauteur du local. Le tableau est valable pour des hauteurs « h » entre 2,45 m et 2,80 m.
| Paramètre | Valeur
| h ( m) | 2.5
| Ir (m) | 5.6
Etape 2
Après avoir déterminer la différence entre [Rw+C]paroi doublée - DnT,A = - (10 log (0,32 V/S) - A ), on isole DnT,A = [Rw+C]paroi doublée + (10 log (0,32 V/S) - A ), il faut remplacer l'idice d'affaiblissement de la paroi doublée par sa valeur et on trouvera l'isolement aux bruits intérieurs nécessaire
On utilisera la correlation suivante pour touver l'indice d'affaiblissement de la paroi [Rw+C]paroi doublée = [Rw+C]paroi support + ∆[Rw+C]RE - Tc
Isolation thermique par l’intérieur
Parois simples en béton ou blocs de béton, enduites à l’extérieur, avec doublage thermique intérieur par complexe « isolant + plaque de plâtre »
Parois simples en béton ou en maçonnerie béton enduite à l’extérieur, recouvertes d’une contre-cloison en maçonnerie légère (épaisseur <= 10 cm) avec interposition d’un matériau isolant On majore l’indice [Rw + Ctr] de 4 dB.
Parois simples en briques creuses à perforations verticales et joints minces enduite à l’extérieur avec doublage thermique intérieur
Etape 3 | Corrections dues aux transmissions directes et latérales complémentaires - Tc
Mur séparatif lourd doublé d’un complexe isolant
Si le séparatif vertical étudié est un mur lourd en béton, en briques pleines, en blocs de béton creux, pleins ou perforés, doublé d’un complexe isolant (plaque de plâtre + isolant)
Plancher séparatif lourd avec un doublage en sous-face
Si le séparatif horizontal étudié est un plancher lourd en béton (prédalle et dalle pleine en béton) ou corps creux avec un doublage en sous-face,
Plancher séparatif lourd avec une chape flottante, ou procédé de sol flottant ou collé
Si le séparatif horizontal étudié est un plancher lourd en béton (prédalle et dalle pleine en béton) ou corps creux avec un procédé de sol flottant ou collé (chape flottante, parquet ou stratifié flottants, procédé d’isolation phonique collé ou flottant pour carrelage)
Après avoir determiner Tc grace aux tableaux ci-dessus, on remplace Tc par sa valeur dans l'équation pour calculer l'isolement
Cas n° 2 : bâtiments à ossatures bois
| Valeur | formule utilisée
[Rw+C] (en dB) | 50 | Rw + Ctr = [Rw + Ctr]base + Δ[Rw + Ctr]variante 1 + Δ[Rw + Ctr]variante 2 + Δ[Rw + Ctr]variante 3 + …
V (en m³) | 12
S (en m²) | 6
A | 3 | A : terme correctif prenant en compte l’influence des transmissions latérales et des différences observées entre les performances en laboratoire et celles rencontrées in-situ, avec : A = 3 pour un isolement horizontal, si le mur séparatif est à ossatures bois et les planchers ne sont pas filants. A = 7 pour un isolement vertical, si le plancher séparatif est à ossatures bois. A = 5 si les planchers ou les murs séparatifs sont en panneaux massifs, pour tous types d’isolements.
DnT,A (en dB) | 43.6276 | DnT,A = [Rw+C] + 10 log (0,32 V/S) - A
Selon le type de facade : Façade à ossatures et contreventement intérieur / Façade à ossatures et contreventement extérieur / Façade en panneaux massifs contrecollés Mur simple ossature / / Mur double avec contreventement côté logement / Chaque configuration de mur ossature en bois à son propre indice d'affaiblissement acoustique qui lui correspond on utilisant la formule de la case C155
Note on A9: indice d’affaiblissement du séparatif
Note on A10: volume du local de réception
Note on A11: surface du séparatif
Note on A12: terme correctif prenant en compte l’influence des transmissions latérales et des différences observées entre les performances en laboratoire et celles rencontrées.
Note on A13: nombre de parois liées au séparatif et entièrement doublées par un doublage acoustique en laine minérale ou mousse plastique élastifiée, de type Th-A sur la face intérieure au local de réception
Note on A14: somme des surfaces rayonnantes : - des parois liées au séparatif dans le local de réception et doublées de mousse rigide ou d’une contre-cloison en maçonnerie légère, - des cloisons de distribution en maçonnerie légère liées également au séparatif dans le local de réception.
Note on A15: isolement acoustique entre deux locaux
Note on A19: indice d’affaiblissement du séparatif
Note on E22: Corrections dues aux transmissions directes et latérales complémentaires
Note on E23: Indice d'affaiblissement du doublage / revetement du sol

## Bruit aérien ext
LOCAL ÉTUDIÉ | Séjour RDC 38 dB
ISOLEMENT DEMANDÉ EN FAÇADE | 38 | dB
CARACTÉRISTIQUES DU LOCAL
VOLUME | 52.75 | m3
PAROIS | Surface (m²) | Rw+Ctr
Mur | 2.55 | 52
Menuiserie battante | 6.6 | 36
Menuiserie coulissante | 0 | 0
Autre paroi : porte d'entrée | 0 | 0
Latéral 1 (refend) | 0 | 0
Latéral 2 (plancher)SEAC BOIS | 0 | 55
Latéral 3 (plafond) BA 20 cm | 0 | 61
Latéral 4 | 0 | 0
ÉQUIPEMENTS |  | Dnew+Ctr
Entée d'air (nombre d'unités) | 1 | 39
Volet roulant (quantité équivalente) | 1.2857 | 45
CALCUL DE L'ISOLEMENT NORMALISÉ DnT,A,tr de la façade
𝐗𝟏 = 𝐒 × 𝟏𝟎**(− [𝑹𝒘+𝑪𝒕𝒓] )
TRANSMISSIONS DIRECTES
Mur extérieur | 16.0894 | µW | Avec : [Rw + Ctr] (en dB) : indice d’affaiblissement au bruit de trafic de l’élément de façade ; S (en m²) : surface de l’élément de façade sans prendre en compte la présence d’éventuels équipements.
Menuiserie battante | 1657.845 | µW
Menuiserie coulissante | 0 | µW | En présence de plusieurs éléments de façades différents (parties opaques, différentes menuiseries), on calcule X1 pour chaque élément puis on somme les différentes valeurs obtenues.
Autre paroi | 0 | µW
TRANSMISSIONS INDIRECTES (> 35 dB) |  |  | 𝐗𝟐 = 𝐒 × 𝟏𝟎**(− [𝑹𝒘+𝑪𝒕𝒓]+𝟏𝟎/ 𝟏𝟎)
Latéral 1 (refend) | 0 | µW
Latéral 2 (plancher) | 0 | µW | Avec [Rw + Ctr] (en dB) : indice d’affaiblissement au bruit de trafic de l’élément de façade auquel est liée la paroi latérale; Par ailleurs, l’indice [Rw + Ctr] à considérer est celui de la partie de façade directement liée aux parois latérales (par exemple, on ne tiendra pas compte du doublage thermique d’une façade lourde dans l’évaluation d’une transmission latérale par les planchers). En revanche, dans le cas où les façades sont plus légères que les parois latérales, par exemple les façades bois, briques, béton cellulaire, etc., on retiendra la valeur du [Rw+Ctr] des parois latérales
Latéral 3 (plafond) | 0 | µW
Latéral 4 | 0 | µW
TRANSMISSIONS PAR LES ÉQUIPEMENTS |  |  | 𝐗𝟑 = 𝟏𝟎**−( [𝑫𝒏,𝒆,𝒘+𝑪𝒕𝒓]−10)/10
Entée d'air | 1258.9254 | µW
Volet roulant (quantité équivalente) | 406.5786 | µW | [Dn,e,w + Ctr] (en dB) : isolement qu’aurait le local vis à vis du bruit extérieur (bruit de trafic) si le bruit ne passait que par cet équipement (bouche d’entrée d’air, coffre de volet roulant, appareil à gaz avec ventouse, etc.). Dans le cas où il existe plusieurs équipements, on calcule X3 pour chaque équipement puis on somme les différentes valeurs obtenues
Total des transmissions* | 3339.4384 | µW
DnT,A,tr obtenu : | 37.037 | dB | 𝐃𝐧𝐓,𝐀,𝐭𝐫 𝒄𝒂𝒍𝒄𝒖𝒍é = 𝟏𝟎 𝐥𝐨𝐠( 𝟎, 𝟑𝟐 𝑽 / 𝑿𝟏 + 𝐗𝟐 + 𝐗𝟑 )
* les valeurs des différentes transmissions correspondent à la puissance acoustique rayonnée lorsque la paroi est frappée sur une de ses faces par un bruit d'intensité acoustique de 1 W/m².
Lorsque l’isolement DnT,A,tr requis est inférieur ou égal à 35 dB, on ne tiendra pas compte des transmissions latérales ( X2 = 0 ) car elles sont négligeables.

## bruit de chocs
Niveaux de bruit de chocs dans un logement provenant des autres locaux de la construction
Cas n°1 : les bâtiments à structure lourde
Paramètres | Valeur | Formules / descriptions | 1 ére méthode | - (15 - 10 log (V) + A)-K = (Ln,w - ΔLw)-L’nT,w on calcule e terme à partir du tableau forfaitisé, après on rentre la bonne valeur de K à l'aide du deuxième tableau, finalement il nous reste à determiner (Ln,w - ΔLw), donc à l'aide du dernier tableau on determine le le niveau de bruit chocs du plancher avec son revêtement de sol ( c'est à dire le niveau de bruit de choc du plancher nu + le niveau de bruit de choc du revetement
Ln,w (en dB) | 67
ΔLw (en dB) | 12
V (en m³) | 24
K | 1
A | 5 | A = 5 - N + (Sr/10)
N | 2
Sr (en m²) | 20
L’nT,w (en dB) | 62.1979 | L’nT,w = Ln,w - ΔLw + 15 - 10 log (V) + A + K
Etape 1 | Pour les bâtiments à structure lourde, le tableau forfaitisé permet de connaître rapidement la valeur du terme « - (15 - 10 log (V) + A) » en fonction de la nature des parois latérales et du volume du local de réception. Ce terme permet de fournir la différence entre le niveau de bruit chocs du plancher avec son revêtement de sol (Ln,w - ΔLw) mesuré en laboratoire et le niveau de bruit de chocs mesuré in-situ L’nT,w
Cas courant
Lorsqu’un niveau de bruit de chocs L’nT,w est recherché à 55 dB dans un local, dont la surface est de 9 m² et ne possédant pas de doublage intérieur de la façade, le plancher haut et son revêtement de sol doivent présenter un niveau de bruit de chocs Ln,w ≤ 55 - 6 = 49 dB. Cela correspond par exemple à plancher en béton de 20 cm (Ln,w = 68 dB) et un revêtement de sol de 19 dB (car 68 – 19 = 49 dB)
Etape 2
Pour plus de commodités, il est rappelé ci-après les valeurs pour un mur ou un plancher en béton :
L0 = Ln,w (en dB)
Cas n°2 : les bâtiments à ossature bois
Paramètres | Valeur | Formules / descriptions
Ln,w (en dB) | 55 | Ln,w = [Ln,w]base - Δ[Ln,w]variante 1 - Δ[Ln,w]variante 2 - … |  |  | Exemple de Ln,w d'un plancher en bois + son revetement
V (en m³) | 24
K | -30 | K : correction en fonction de la direction, avec : o K = 0 pour une transmission verticale o K = - 30 pour une transmission horizontale ou diagonale avec un vide structurel entre ossatures (plancher non filant, et mur séparatif à double ossatures indépendantes)
A | 3
L’nT,w (en dB) | 29.1979
L’nT,w = Ln,w + 15 - 10 log (V) + A + K
Note on A6: niveau de bruit de choc du plancher nu
Note on A7: Réduction du niveau de bruit de chocs du revêtement de sol ou de la chape flottante
Note on A8: volume du local de réception
Note on A9: terme correctif prenant en compte la juxtaposition des locaux (transmission verticale, horizontale, diagonale)
Note on A10: terme correctif prenant en compte l’influence des transmissions latérales et des différences observées entre les performances en laboratoire et celles rencontrées in-situ
Note on A11: nombre de parois liées au séparatif et entièrement doublées par un doublage acoustique en laine minérale ou mousse plastique élastifiée, de type Th-A sur la face intérieure au local de réception
Note on A12: Sr (en m²) : somme des surfaces rayonnantes : - des parois liées au séparatif dans le local de réception et doublées de mousse rigide ou d’une contre-cloison en maçonnerie légère, - des cloisons de distribution en maçonnerie légère liées également au séparatif dans le local de réception.
Note on A85: niveau de bruit de choc du plancher avec son revêtement de sol déterminé selon les valeurs forfaitaires en fin de document ou selon des mesures en laboratoire
Note on A90: nombre de parois liées au séparatif et entièrement doublées par un doublage acoustique en laine minérale ou mousse plastique élastifiée, de type Th-A sur la face intérieure au local de réception

## indice d'affaiblissement Paroi
|  | Indices d’affaiblissement acoustique de parois simples | [5 empty] | Source : https://www.bruit.fr/
[6 empty] | Rw + C | Rw + Ctr | Le CidB est une association loi 1901 créée en 1978 et reconnue d’utilité publique depuis 2007. Il met en œuvre différents types d’actions pour faciliter la prise en compte du bruit et de ses effets sur l’Homme dans son environnement, à son domicile, au travail, à l’école, dans ses loisirs… |  |  |  | liste sans doublons | Valeur correspondantes au choix
| Matériaux_épaisseur | Matériaux | épaisseur (m) | masse surfacique kg/m² | Rw en dB | RA en dB | RA,tr en dB |  |  |  |  | Béton | 0.15
Béton 0.1 | Béton _0.1 | Béton | 0.1 | 235 | 48 | 47 | 42 |  |  |  |  | Dalle alvéolée 160 U nue | 0.2
Béton 0.12 | Béton _0.12 | Béton | 0.12 | 280 | 51 | 50 | 45 |  |  |  |  | Dalle alvéolée 265W nue | 0.25
Béton 0.14 | Béton _0.14 | Béton | 0.14 | 330 | 54 | 52 | 48 |  |  |  |  | Dalle alvéolée 200W+0.08 | 0
Béton 0.15 | Béton _0.15 | Béton | 0.15 | 350 | 55 | 53 | 49 |  |  |  |  | Dalle alvéolée 265W+0.06 | 0
Béton 0.16 | Béton _0.16 | Béton | 0.16 | 375 | 57 | 55 | 51 |  |  |  |  | Blocs de béton cellulaire | 0
Béton 0.17 | Béton _0.17 | Béton | 0.17 | 400 | 58 | 56 | 52 |  |  |  |  | Blocs de béton creux | 0
Béton 0.18 | Béton _0.18 | Béton | 0.18 | 423 | 59 | 57 | 53 |  |  |  |  | Blocs de béton pleins | 0
Béton 0.19 | Béton _0.19 | Béton | 0.19 | 445 | 60 | 58 | 54 |  |  |  |  | Blocs de béton plein ou pleins perforés | 0
Béton 0.20 | Béton _0.20 | Béton | 0.20 | 470 | 60 | 59 | 54 |  |  |  |  | Blocs pleins de béton léger | 0
Béton 0.21 | Béton _0.21 | Béton | 0.21 | 495 | 61 | 60 | 55 |  |  |  |  | Briques creuses | 0
Béton 0.22 | Béton _0.22 | Béton | 0.22 | 515 | 62 | 61 | 56 |  |  |  |  | Briques perforées | 0
Béton 0.23 | Béton _0.23 | Béton | 0.23 | 540 | 63 | 61 | 57 |  |  |  |  | Briques pleines | 0
Béton 0.24 | Béton _0.24 | Béton | 0.24 | 565 | 64 | 63 | 58 |  |  |  |  | Briques plâtrières | 0
Béton 0.25 | Béton _0.25 | Béton | 0.25 | 590 | 65 | 63 | 59 |  |  |  |  | Carreaux de plâtre | 0
Dalle alvéolée 160 U nue0.16 | Dalle alvéolée 160 U nue_0.16 | Dalle alvéolée 160 U nue | 0.16 | 283 | 56 | 54 | 50 |  |  |  |  | Tôle d'acier | 0
Dalle alvéolée 265W nue0.265 | Dalle alvéolée 265W nue_0.265 | Dalle alvéolée 265W nue | 0.265 | 350 | 59 | 58 | 55 |  | Efficacité des complexes de doublage |  |  | Tôle d'aluminium | 0
Dalle alvéolée 200W+0.080.28 | Dalle alvéolée 200W+0.08_0.28 | Dalle alvéolée 200W+0.08 | 0.28 | 430 | 64 | 63 | 59 |  |  |  |  | Plaques de plâtre | 0
Dalle alvéolée 265W+0.060.325 | Dalle alvéolée 265W+0.06_0.325 | Dalle alvéolée 265W+0.06 | 0.325 | 500 | 63 | 62 | 58 |  |  | RA en dB | ΔRA en dB | 0 | 0
Blocs de béton cellulaire0.15 | Blocs de béton cellulaire_0.15 | Blocs de béton cellulaire | 0.15 | 110 | 40 | 39 | 36 | Beton de 16 cm ; RA = 56 | Polystyrène extrudé et polyuréthanne rigide | 50 à 53 | - 6 à -3 | 0 | 0
Blocs de béton cellulaire0.2 | Blocs de béton cellulaire_0.2 | Blocs de béton cellulaire | 0.2 | 145 | 44 | 43 | 41 |  | Polystyrène expansé | 52 à 57 | - 4 à +1 | 0 | 0
Blocs de béton cellulaire0.25 | Blocs de béton cellulaire_0.25 | Blocs de béton cellulaire | 0.25 | 180 | 48 | 47 | 44 |  | Polystyrène élastifié | 57 à 63 |  | 0 | 0
Blocs de béton creux0.1 | Blocs de béton creux_0.1 | Blocs de béton creux | 0.1 | 150 | 43 | 42 | 40 |  | Laine minérale | 57 à 63 | +1 à +7 | 0 | 0
Blocs de béton creux0.125 | Blocs de béton creux_0.125 | Blocs de béton creux | 0.125 | 185 | 45 | 44 | 42 |  |  |  |  | 0 | 0
Blocs de béton creux0.15 | Blocs de béton creux_0.15 | Blocs de béton creux | 0.15 | 220 | 48 | 47 | 45 |  |  |  |  | 0 | 0
Blocs de béton creux0.175 | Blocs de béton creux_0.175 | Blocs de béton creux | 0.175 | 250 | 52 | 51 | 48 |  |  |  |  | 0 | 0
Blocs de béton creux0.2 | Blocs de béton creux_0.2 | Blocs de béton creux | 0.2 | 275 | 55 | 54 | 51 |  |  |  |  | 0 | 0
Blocs de béton pleins0.1 | Blocs de béton pleins_0.1 | Blocs de béton pleins | 0.1 | 240 | 50 | 49 | 46
Blocs de béton pleins0.125 | Blocs de béton pleins_0.125 | Blocs de béton pleins | 0.125 | 285 | 53 | 52 | 49
Blocs de béton plein ou pleins perforés0.15 | Blocs de béton plein ou pleins perforés_0.15 | Blocs de béton plein ou pleins perforés | 0.15 | 330 | 56 | 55 | 51
Blocs de béton plein ou pleins perforés0.2 | Blocs de béton plein ou pleins perforés_0.2 | Blocs de béton plein ou pleins perforés | 0.2 | 420 | 62 | 61 | 57
Blocs pleins de béton léger0.15 | Blocs pleins de béton léger_0.15 | Blocs pleins de béton léger | 0.15 | 250 | 51 | 50 | 45
Blocs pleins de béton léger0.2 | Blocs pleins de béton léger_0.2 | Blocs pleins de béton léger | 0.2 | 310 | 54 | 53 | 49
Briques creuses0.15 | Briques creuses_0.15 | Briques creuses | 0.15 | 200 | 46 | 45 | 42
Briques creuses0.2 | Briques creuses_0.2 | Briques creuses | 0.2 | 250 | 52 | 51 | 49
Briques perforées0.22 | Briques perforées_0.22 | Briques perforées | 0.22 | 330 | 55 | 54 | 51
Briques pleines0.11 | Briques pleines_0.11 | Briques pleines | 0.11 | 210 | 45 | 44 | 42
Briques pleines0.22 | Briques pleines_0.22 | Briques pleines | 0.22 | 410 | 59 | 58 | 55
Briques plâtrières 0.05 | Briques plâtrières _0.05 | Briques plâtrières | 0.05 | 60 | 32 | 32 | 31
Briques plâtrières 0.07 | Briques plâtrières _0.07 | Briques plâtrières | 0.07 | 70 | 34 | 34 | 32
Carreaux de plâtre0.05 | Carreaux de plâtre_0.05 | Carreaux de plâtre | 0.05 | 50 | 32 | 32 | 30
Carreaux de plâtre0.07 | Carreaux de plâtre_0.07 | Carreaux de plâtre | 0.07 | 70 | 35 | 34 | 33
Carreaux de plâtre0.1 | Carreaux de plâtre_0.1 | Carreaux de plâtre | 0.1 | 100 | 38 | 37 | 35
Tôle d'acier0.001 | Tôle d'acier_0.001 | Tôle d'acier | 0.001 | 8 | 32
Tôle d'acier0.0035 | Tôle d'acier_0.0035 | Tôle d'acier | 0.0035 | 28 | 39
Tôle d'acier0.007 | Tôle d'acier_0.007 | Tôle d'acier | 0.007 | 55 | 35
Tôle d'aluminium0.0005 | Tôle d'aluminium_0.0005 | Tôle d'aluminium | 0.0005 | 1 | 19
Tôle d'aluminium0.002 | Tôle d'aluminium_0.002 | Tôle d'aluminium | 0.002 | 5 | 24
Tôle d'aluminium0.0095 | Tôle d'aluminium_0.0095 | Tôle d'aluminium | 0.0095 | 9 | 29
Plaques de plâtre0.0125 | Plaques de plâtre_0.0125 | Plaques de plâtre | 0.0125 | 11 | 30
Plaques de plâtre0.018 | Plaques de plâtre_0.018 | Plaques de plâtre | 0.018 | 16 | 31
Indices d’affaiblissement acoustique de parois doubles à base de plaques de plâtre sur ossature(s)
|  | Dénomination | Nombre d'ossature | Parement 1 | Parement 2 | Epaisseur totale en m | Masse surfacique en kg/m² | Rw en dB | Rw + C (RA) en dB
|  | 72/36 (vide) | 1 | 1BA18 | 1BA18 | 0.072 | 36 | 37 | 35
|  | 72/36 (avec laine minérale) | 1 | 1BA18 | 1BA18 | 0.072 | 36 | 44 | 41
|  | 72/48 (vide) | 1 | 1BA13 | 1BA13 | 0.072 | 24 | 34 | 33
|  | 72/48 (avec laine minérale) | 1 | 1BA13 | 1BA13 | 0.072 | 24 | 42 | 39
|  | 84/48 (vide) | 1 | 1BA18 | 1BA18 | 0.084 | 36 | 38 | 36
|  | 84/48 (avec laine minérale) | 1 | 1BA18 | 1BA18 | 0.084 | 36 | 44 | 42
|  | 96/60 (vide) | 1 | 1BA18 | 1BA18 | 0.096 | 36 | 40 | 38
|  | 96/60 (avec laine minérale) | 1 | 1BA18 | 1BA18 | 0.096 | 36 | 47 | 44
|  | 98/48 (vide) | 1 | 2BA13 | 2BA13 | 0.098 | 48 | 42 | 40
|  | 98/48 (avec laine minérale) | 1 | 2BA13 | 2BA13 | 0.098 | 48 | 49 | 47
|  | 100/70 (vide) | 1 | 1 BA15 | 1 BA15 | 0.1 | 30 | 39 | 37
|  | 100/70 (avec laine minérale) | 1 | 1 BA15 | 1 BA15 | 0.1 | 30 | 46 | 43
|  | 120/70 (vide) | 1 | 2 BA13 | 2 BA13 | 0.12 | 48 | 44 | 43
|  | 120/70 (avec laine minérale) | 1 | 2 BA13 | 2 BA13 | 0.12 | 48 | 52 | 50
|  | 140/90 (vide) | 1 | 2 BA13 | 2 BA13 | 0.14 | 48 | 46 | 45
|  | 140/90 (avec laine minérale) | 1 | 2 BA13 | 2 BA13 | 0.14 | 48 | 53 | 51
|  | 120/70 (avec laine minérale) | 2 | 2 BA13 | 2 BA13 | 0.12 | 48 | 59 | 57
|  | 140/90 (avec laine minérale) | 2 | 2 BA13 | 2 BA13 | 0.14 | 48 | 61 | 58
|  | 160/110 (avec laine minérale) | 2 | 2 BA13 | 2 BA13 | 0.16 | 48 | 62 | 59
|  | 180/130 (avec laine minérale) | 2 | 2 BA13 | 2 BA13 | 0.18 | 48 | 67 | 64
|  | 200/150 (avec laine minérale) | 2 | 2 BA13 | 2 BA13 | 0.2 | 48 | 66 | 64
|  | 220/170 (avec laine minérale) | 2 | 2 BA13 | 2 BA13 | 0.22 | 48 | 68 | 65
|  | 240/190 (avec laine minérale) | 2 | 2 BA13 | 2 BA13 | 0.24 | 48 | 68 | 67
|  | 180/120 (avec laine minérale) | 2 | 3 BA13 | 2 BA13 | 0.18 | 60 | 67 | 64
|  | 192/120 (avec laine minérale) | 2 | 3 BA13 | 3 BA13 | 0.19 | 72 | 68 | 66
Indices d’affaiblissement acoustique de cloisons alvéolaires
|  | Dénomination | Epaisseur (m) | Masse surfacique m (en kg/m²) | RA (en dB)
|  | Paroi alvéolaire 50 | 0.05 | 18 | 31
|  | Paroi alvéolaire 70 | 0.07 | 19 | 32
Les isolants à éviter lorsqu’on cherche une amélioration acoustique sont en rouge.

## Bruit aérien int
Méthode simplifiée pour les bâtiments à struture lourde
isolement acoustique entre 2 locaux | DnT,A (dB) = | 58.5194 |  | Si on connait l'isolement acoustique (DnT,A) à atteindre entre 2 locaux, on peut en déduire l'indice d'affaiblissement (Rw+C) du séparatif, ainsi Rw+C =
indice d'affaiblissement du séparatif | Rw+C (dB) = | 65
Volume du local de réception | V (m3) = | 20 |  |  |  |  | 46.4806 | dB
Surface du sépartif | S (m²) = | 9 |  |  | DnT, A(dB) | 40
Terme correctif | Tc = | 0
Nbr de paroi doublées Th-A liées au séparatif | N = | 0
Somme des surfaces rayonnantes | Sr = | 0
Voir tableau forfaitisé ou à insérer
Lorsque le séparatif est doublée (doublage ou revêtement de sol), l'amélioration Δ[Rw+C] sera minoré par un terme Tc déterminé dans le paragraphe 8.9.5. Le [Rw+C] de la paroi doublée sera ensuite calculé avec la formule suivante :
Cas particulier : joint de dilatation : | Dans le cas d'un séparatif vertical constitué d'un double mu en béton avec joint de dilatation, on se place dans la colonne "néant" pour la lecture du tableau forfaitisé et on minore ensuite ola valeur minimale exigée de [Rw + C] de 5 dB. Dans cette situation , même en présence d'un doublage sur la paroi verticale étudiée, la valeur de Tc est toujours égale à 0.
Méthode simplifiée pour les bâtiments à ossature bois | [5 empty] | Paroi composite
isolement acoustique entre 2 locaux | DnT,A (dB) = | #DIV/0! |  |  |  |  | élément 1 | élément 2 | élément 3 | élément N
indice d'affaiblissement du séparatif | Rw+C (dB) = |  |  |  |  | Identification | Porte Palière | voile séparatif
Volume du local de réception | V (m3) = |  |  |  |  | Rw + Célément = | 39 | 60
Surface du sépartif | S (m²) = |  |  |  |  | Sélément (m²) = | 1.89 | 9.3304
Terme correctif | A = |  |  |  |  | Xélément = | 0.00023794 | 9.3304e-06 | 0 | 0
[6 empty] | Sparoi composite = | 11.2204
[6 empty] | Xparoi composite = | 0.00024727
[6 empty] | Rw + Cparoi composite (dB) |  | 46.5684

## Bruit aérien ext AMH
LOCAL ÉTUDIÉ | Chambre RDC 11 m² 38 dB
ISOLEMENT DEMANDÉ EN FAÇADE | 38 dB
CARACTÉRISTIQUES DU LOCAL
VOLUME | 27.5 | m3
PAROIS | Surface (m²) | Rw+Ctr
Mur | 22.89 | 50
Menuiserie battante | 1.485 | 36
Menuiserie coulissante | 0 | 0
Autre paroi : porte d'entrée | 0 | 0
Latéral 1 (refend) | 0 | 0
Latéral 2 (plancher)SEAC BOIS | 10 | 55
Latéral 3 (plafond) BA 20 cm | 10 | 61
Latéral 4 | 0 | 0
ÉQUIPEMENTS
Entée d'air (nombre d'unités) | 1 | 43
Volet roulant (quantité équivalente) | 0.64286 | 51
CALCUL DE L'ISOLEMENT NORMALISÉ DnT,A,tr de la façade
TRANSMISSIONS DIRECTES
Mur extérieur | 0.0002289 | µW
Menuiserie battante | 0.00037302 | µW
Menuiserie coulissante | 0 | µW
Autre paroi | 0 | µW
TRANSMISSIONS INDIRECTES (> 35 dB)
Latéral 1 (refend) | 0 | µW
Latéral 2 (plancher) | 3.1623e-06 | µW
Latéral 3 (plafond) | 7.9433e-07 | µW
Latéral 4 | 0 | µW
TRANSMISSIONS PAR LES ÉQUIPEMENTS
Entée d'air | 0.00050119 | µW
Volet roulant (quantité équivalente) | 7.9433e-05 | µW
Total des transmissions* | 0.0011865 | µW
DnT,A,tr obtenu : | 38.7022 | dB
* les valeurs des différentes transmissions correspondent à la puissance acoustique rayonnée lorsque la paroi est frappée sur une de ses faces par un bruit d'intensité acoustique de 1 W/m².

## Circulations Communes
CORRECTION ACOUSTIQUE DES CIRCULATIONS COMMUNES
Le tableau suivant présente le résultat des mesures de correction acoustique des circulations communes :
Circulation | Bât. / Cage | Matériau absorbant in situ |  | Alpha w | Surface matériau absorbant (m²) | AAE1 (m²) | Surface circulation (m²) | Objectif AAE2 (m²) | Constat / Objectif
Circulation RDC | A | Rigitone Activ'Air 8-15-20 |  | 0.5 | 83.4 | 41.7 | 139 | 0 | C
Circulation R+1 | A |  |  |  |  | 0 |  | 0 | C
1AAE : Aire d'absorption Equivalent mesurée = ∑ S × αw
2AAE : Aire d'absorption Equivalente objectif minimum = 1/4 × Ssol
Niveau NF | NF Habitat/Règlementations

## Feuille poubelle
Niveau NF
NF Habitat/Règlementations | 0.25
NF HABITAT HQE (1point) | 0.5
NF HABITAT HQE (2point) | 0.75
TT