## Détail
1 - Données					2 - Calcul Angle sur Diagonale				3 - Calcul Angle sur Largeur				4 - Calcul Angle sur Surface
Format	Largeur mm	Hauteur mm	Rapport Lo/La	Focale courante réelle mm	Focale équivalente en 35 mm		Diagonale du Format mm	Angle champ /Diagonale radians	Angle champ /Diagonale degrés		Largeur du Format mm	Angle champ /Largeur radians	Angle champ /Largeur degrés		Surface mm²	Diamètre du Cercle de Surface équivalente mm	Angle de champ sur cercle équivalent radians	Angle de champ sur cercle équivalent degrés
			B/C				RACINE(B²+C²)	ATAN((G/2)/E)*2	H*180/3,14			ATAN((K/2)/E)*2	L*180/3,14		B*C	2*RACINE(O/3,14)	ATAN((P/2)/E)*2	Q*180/3,14
Formats :
1/4"	3,20	2,40	1,33	3,20	36,00		4,00	1,12	64,01		3,20	0,93	53,13		7,68	3,13	0,91	52,08
1/3,2"	4,54	3,42	1,33	4,60	36,51		5,68	1,11	63,37		4,54	0,92	52,49		15,49	4,44	0,90	51,54
1/3"	4,80	3,60	1,33	4,80	36,00		6,00	1,12	64,01		4,80	0,93	53,13		17,28	4,69	0,91	52,08
1/2,7"	5,37	4,04	1,33	5,40	36,19		6,72	1,11	63,76		5,37	0,92	52,88		21,67	5,25	0,91	51,88
1/2,5"	5,76	4,29	1,34	5,80	36,25		7,18	1,11	63,53		5,76	0,92	52,81		24,71	5,61	0,90	51,61
1/2"	6,40	4,80	1,33	6,40	36,00		8,00	1,12	64,01		6,40	0,93	53,13		30,72	6,25	0,91	52,08
1/1,8"	7,18	5,32	1,35	7,20	36,12		8,93	1,11	63,62		7,18	0,92	52,98		38,17	6,97	0,90	51,66
1/1,7"	7,60	5,70	1,33	7,60	36,00		9,50	1,12	64,01		7,60	0,93	53,13		43,32	7,43	0,91	52,08
1/1,63''	8,07	5,56	1,45	5,10	22,75		9,80	1,53	87,71		8,07	1,34	76,70		44,87	7,56	1,28	73,08
2/3"	8,80	6,60	1,33	9,00	36,82		11,00	1,10	62,86		8,80	0,91	52,11		58,08	8,60	0,89	51,07
1"	12,80	9,60	1,33	12,80	36,00		16,00	1,12	64,01		12,80	0,93	53,13		122,88	12,51	0,91	52,08
4/3"	18,00	13,50	1,33	18,00	36,00		22,50	1,12	64,01		18,00	0,93	53,13		243,00	17,59	0,91	52,08
Sony APSC	21,50	14,40	1,49	21,50	36,00		25,88	1,08	62,08		21,50	0,93	53,13		309,60	19,85	0,87	49,57
Canon APSC	22,20	14,80	1,50	22,20	36,00		26,68	1,08	62,01		22,20	0,93	53,13		328,56	20,45	0,86	49,47
1.8" / Nikon DX	23,60	15,80	1,49	23,60	36,00		28,40	1,08	62,07		23,60	0,93	53,13		372,88	21,79	0,86	49,56
1.8" / Nikon DX	23,60	15,80	1,49	200,00	305,08		28,40	0,14	8,12		23,60	0,12	6,75		372,88	21,79	0,11	6,24
1.8" / Nikon DX	23,60	15,80	1,49	300,00	457,63		28,40	0,09	5,42		23,60	0,08	4,50		372,88	21,79	0,07	4,16
APSC Film	25,10	16,70	1,50	24,60	35,28		30,15	1,10	63,00		25,10	0,94	54,06		419,17	23,10	0,88	50,31
Canon	28,70	19,10	1,50	28,00	35,12		34,47	1,10	63,23		28,70	0,95	54,27		548,17	26,42	0,88	50,51
24x36	36,00	24,00	1,50	35,00	35,00		43,27	1,11	63,44		36,00	0,95	54,43		864,00	33,17	0,88	50,71
24x36	36,00	24,00	1,50	50,00	50,00		43,27	0,82	46,79		36,00	0,69	39,60		864,00	33,17	0,64	36,70
6x6	56,00	56,00	1,00	75,00	48,21		79,20	0,97	55,67		56,00	0,71	40,94		3 136,00	63,19	0,80	45,69
6x6 recadré	56,00	37,33	1,50	75,00	48,21		67,30	0,84	48,33		56,00	0,71	40,94		2 090,67	51,59	0,66	37,96
6x6	56,00	56,00	1,00	80,00	51,43		79,20	0,92	52,67		56,00	0,67	38,58		3 136,00	63,19	0,75	43,10
6x7	72,00	56,00	1,29	105,00	52,50		91,21	0,82	46,96		72,00	0,66	37,85		4 032,00	71,65	0,66	37,68

## Résumé
1 - Données					2 - Calcul Angle sur Diagonale				3 - Calcul Angle sur Largeur				4 - Calcul Angle sur Surface
Format	Largeur mm	Hauteur mm	Rapport Lo/La	Focale mm		Diagonale du Format mm	Angle champ /Diagonale radians	Angle champ /Diagonale degrés		Largeur du Format mm	Angle champ /Largeur radians	Angle champ /Largeur degrés		Surface mm²	Diamètre du Cercle de Surface équivalente mm	Angle de champ sur cercle équivalent radians	Angle de champ sur cercle équivalent degrés
			B/C			RACINE(B²+C²)	ATAN((G/2)/E)*2	H*180/3,14			ATAN((K/2)/E)*2	L*180/3,14		B*C	2*RACINE(O/3,14)	ATAN((P/2)/E)*2	Q*180/3,14
Formats :
24x36	36,00	24,00	1,50	50,00		43,27	0,82	46,79		36,00	0,69	39,60		864,00	33,17	0,64	36,70
6x6	56,00	56,00	1,00	75,00		79,20	0,97	55,67		56,00	0,71	40,94		3 136,00	63,19	0,80	45,69
6x6 recadré	56,00	37,33	1,50	75,00		67,30	0,84	48,33		56,00	0,71	40,94		2 090,67	51,59	0,66	37,96
6x6	56,00	56,00	1,00	80,00		79,20	0,92	52,67		56,00	0,67	38,58		3 136,00	63,19	0,75	43,10