## Feuil1
ModeleExemple_ms05 | Aile : Env.(mm) = 2000, S(dm²) = 40, All. = 10 Profil1 = TP74, Profil2 = TP74_f0570, Profil3 = TP74_f1070 Calage1(°) = 2, Calage2(°) = 2, Calage3(°) = 2 Stabilisateur : Env.(mm) = 540, S(dm²) = 5.4, All. = 5.4 Ouverture (°) = 180, Vstab = 0.43 Profil = Planche Dérive : S(dm²) = 3 Fuselage : L(mm) = 1080, l(mm) = 50, h(mm) = 60 Type de poutre = Normale, Forme = Profilée Réglages : MS(%) = 5, Cz_reg = 0.3 Paramètres de vol : Rho_air (g/cm3) = 1.16 m1(kg) = 0.5, m2(kg) = 1.5 V1(km/h) = 50, V2(km/h) = 100 Motorisation : Hélice('') = 9 x 6, Type de pales = Normale P_elec(W) = 210, N(tr/min) = 9257, Tstat(g) = 842
Cz profil m1 | Cz aile m1 | Vx (m/s) m1p1 | Vx (m/s) m1p2 | Vx (m/s) m1p3 | Re aile m1p1 | Re aile m1p2 | Re aile m1p3 | Cxp aile m1p1 | Cxp aile m1p2 | Cxp aile m1p3 | Cxi aile m1 | Re stab m1p1 | Re stab m1p2 | Re stab m1p3 | Cxp stab m1p1 | Cxp stab m1p2 | Cxp stab m1p3 | Cz stab m1p1 | Cz stab m1p2 | Cz stab m1p3 | Cxi stab m1p1 | Cxi stab m1p2 | Cxi stab m1p3 | Re fuse m1p1 | Re fuse m1p2 | Re fuse m1p3 | Cx fuse m1p1 | Cx fuse m1p2 | Cx fuse m1p3 | Cx total m1p1 | Cx total m1p2 | Cx total m1p3 | Vx (km/h) m1p1 | Vx (km/h) m1p2 | Vx (km/h) m1p3 | Vz (m/s) m1p1 | Vz (m/s) m1p2 | Vz (m/s) m1p3 | Cz/Cx m1p1 | Cz/Cx m1p2 | Cz/Cx m1p3 | P (W) m1p1 | P (W) m1p2 | P (W) m1p3 | Rx (gf) m1p1 | Rx (gf) m1p2 | Rx (gf) m1p3
0.01 | 0.007859 | #N/A | #N/A | #N/A | #N/A | #N/A | #N/A | #N/A | #N/A | #N/A | 1.0501e-05 | #N/A | #N/A | #N/A | #N/A | #N/A | #N/A | -0.064788 | -0.19511 | -0.31594 | 3.7114e-05 | 0.0003366 | 0.00088256 | #N/A | #N/A | #N/A | #N/A | #N/A | #N/A | #N/A | #N/A | #N/A | #N/A | #N/A | #N/A | #N/A | #N/A | #N/A | #N/A | #N/A | #N/A | #N/A | #N/A | #N/A | #N/A | #N/A | #N/A
0.03 | 0.023577 | 37.0498 | #N/A | #N/A | 493996.8706 | #N/A | #N/A | 0.0057053 | #N/A | #N/A | 3.8772e-05 | 246998.4353 | #N/A | #N/A | 0.0016465 | 0.0016812 | 0.0017455 | -0.060989 | -0.19131 | -0.31214 | 3.2889e-05 | 0.00032362 | 0.00086147 | 2667583.1014 | #N/A | #N/A | 0.0023363 | #N/A | #N/A | 0.011286 | #N/A | #N/A | 133.3792 | #N/A | #N/A | -27.2517 | #N/A | #N/A | 1.3595 | #N/A | #N/A | 133.6695 | #N/A | #N/A | 367.7712 | #N/A | #N/A
0.05 | 0.039295 | 25.8274 | 38.8137 | #N/A | 344365.0877 | 517516.391 | #N/A | 0.0060529 | 0.008406 | #N/A | 7.7426e-05 | 172182.5439 | 258758.1955 | #N/A | 0.0018126 | 0.0018497 | 0.0019194 | -0.05719 | -0.18751 | -0.30834 | 2.892e-05 | 0.0003109 | 0.00084062 | 1859571.4738 | 2794588.5114 | #N/A | 0.0022819 | 0.0065037 | #N/A | 0.011829 | 0.019413 | #N/A | 92.9786 | 139.7294 | #N/A | -9.6762 | -53.8945 | #N/A | 2.6692 | 0.72018 | #N/A | 47.4617 | 264.3527 | #N/A | 187.3241 | 694.2716 | #N/A
0.1 | 0.07859 | 17.0854 | 19.6481 | 23.4667 | 227805.2189 | 261974.0723 | 312889.5952 | 0.0068471 | 0.0095583 | 0.01312 | 0.00025847 | 113902.6095 | 130987.0361 | 156444.7976 | 0.0020927 | 0.0021322 | 0.0022096 | -0.047693 | -0.17802 | -0.29884 | 2.0112e-05 | 0.0002802 | 0.00078964 | 1230148.1821 | 1414659.9903 | 1689603.8142 | 0.0020753 | 0.0058726 | 0.012965 | 0.012973 | 0.020462 | 0.032827 | 61.5074 | 70.733 | 84.4802 | -3.072 | -7.3691 | -20.1415 | 5.5616 | 2.6663 | 1.1651 | 15.0682 | 36.1455 | 98.7942 | 89.9017 | 187.5276 | 429.1508
0.2 | 0.15718 | 11.7211 | 12.4577 | 13.2814 | 156281.3196 | 166102.9069 | 177085.477 | 0.0083236 | 0.01134 | 0.017037 | 0.00091421 | 78140.6598 | 83051.4535 | 88542.7385 | 0.0024707 | 0.0025095 | 0.0025937 | -0.0287 | -0.15902 | -0.27985 | 7.2828e-06 | 0.0002236 | 0.00069245 | 843919.1257 | 896955.6973 | 956261.5756 | 0.0017485 | 0.0045881 | 0.010755 | 0.015361 | 0.022082 | 0.035742 | 42.196 | 44.8478 | 47.8131 | -1.1744 | -2.0271 | -3.9757 | 9.9803 | 6.1457 | 3.3406 | 5.7605 | 9.9428 | 19.501 | 50.0985 | 81.3582 | 149.6728
0.3 | 0.23577 | 9.4779 | 9.8549 | 10.2478 | 126372.3009 | 131398.4761 | 136637.4131 | 0.0096993 | 0.012206 | 0.018742 | 0.0019798 | 63186.1504 | 65699.2381 | 68318.7066 | 0.0027557 | 0.0027903 | 0.0028761 | -0.0097059 | -0.14003 | -0.26085 | 8.3296e-07 | 0.00017338 | 0.00060165 | 682410.4248 | 709551.771 | 737842.0308 | 0.0016479 | 0.0035148 | 0.0087332 | 0.018242 | 0.02328 | 0.036776 | 34.1205 | 35.4776 | 36.8921 | -0.73742 | -1.0579 | -1.8792 | 12.8528 | 9.3154 | 5.4533 | 3.617 | 5.1891 | 9.2174 | 38.902 | 53.6745 | 91.6868
0.4 | 0.31436 | 8.169 | 8.4067 | 8.6466 | 108920.0827 | 112089.0591 | 115288.4457 | 0.010985 | 0.013926 | 0.019489 | 0.0034636 | 54460.0414 | 56044.5295 | 57644.2228 | 0.0029954 | 0.0030234 | 0.0031079 | 0.0092878 | -0.12104 | -0.24186 | 7.6273e-07 | 0.00012953 | 0.00051722 | 588168.4467 | 605280.919 | 622557.6067 | 0.0018006 | 0.0026916 | 0.0069577 | 0.02172 | 0.026107 | 0.037439 | 29.4084 | 30.264 | 31.1279 | -0.56217 | -0.73645 | -1.1491 | 14.5312 | 11.4152 | 7.5245 | 2.7574 | 3.6123 | 5.6365 | 34.4086 | 43.8013 | 66.45
0.5 | 0.39295 | 7.2858 | 7.4529 | 7.6186 | 97144.3767 | 99372.5826 | 101581.512 | 0.012885 | 0.015434 | 0.021618 | 0.0053582 | 48572.1884 | 49686.2913 | 50790.756 | 0.0032072 | 0.003227 | 0.0033079 | 0.028282 | -0.10204 | -0.22287 | 7.0722e-06 | 9.2068e-05 | 0.00043917 | 524579.6342 | 536611.9459 | 548540.1649 | 0.002215 | 0.0021289 | 0.0054413 | 0.026589 | 0.029414 | 0.040331 | 26.229 | 26.8306 | 27.427 | -0.48826 | -0.57816 | -0.84678 | 14.922 | 12.8908 | 8.9972 | 2.3949 | 2.8359 | 4.1534 | 33.5075 | 38.7873 | 55.573
0.6 | 0.47154 | 6.6385 | 6.7642 | 6.8873 | 88513.0698 | 90188.6956 | 91830.328 | 0.014978 | 0.015965 | 0.023512 | 0.0076697 | 44256.5349 | 45094.3478 | 45915.164 | 0.0034002 | 0.0034103 | 0.003486 | 0.047275 | -0.083049 | -0.20387 | 1.9761e-05 | 6.0984e-05 | 0.00036751 | 477970.5771 | 487018.9564 | 495883.7712 | 0.0028949 | 0.001831 | 0.0041891 | 0.032409 | 0.03238 | 0.043697 | 23.8985 | 24.3509 | 24.7942 | -0.45017 | -0.4758 | -0.6778 | 14.7467 | 14.2163 | 10.1613 | 2.2081 | 2.3338 | 3.3246 | 33.9059 | 35.171 | 49.2065
0.7 | 0.55013 | 6.1378 | 6.2367 | 6.3328 | 81837.1393 | 83156.0315 | 84437.5279 | 0.017814 | 0.015548 | 0.02507 | 0.010401 | 40918.5697 | 41578.0157 | 42218.764 | 0.0035795 | 0.0035789 | 0.0036479 | 0.066269 | -0.064055 | -0.18488 | 3.883e-05 | 3.6279e-05 | 0.00030222 | 441920.5524 | 449042.57 | 455962.6509 | 0.0038422 | 0.0018003 | 0.0032037 | 0.039794 | 0.035051 | 0.047437 | 22.096 | 22.4521 | 22.7981 | -0.43688 | -0.40372 | -0.57203 | 14.0493 | 15.4482 | 11.0708 | 2.1429 | 1.9802 | 2.8058 | 35.589 | 32.3662 | 45.1638
0.8 | 0.62872 | 5.7356 | 5.8161 | 5.8938 | 76474.7061 | 77547.6475 | 78583.8133 | 0.023254 | 0.016036 | 0.025491 | 0.01355 | 38237.3531 | 38773.8238 | 39291.9066 | 0.0037488 | 0.0037363 | 0.0037974 | 0.085263 | -0.045061 | -0.16589 | 6.4278e-05 | 1.7954e-05 | 0.00024331 | 412963.4132 | 418757.2967 | 424352.5917 | 0.0050583 | 0.0020381 | 0.0024866 | 0.050793 | 0.039466 | 0.050675 | 20.6482 | 20.9379 | 21.2176 | -0.45504 | -0.36866 | -0.49258 | 12.6047 | 15.7764 | 11.9651 | 2.232 | 1.8083 | 2.4161 | 39.6677 | 31.6929 | 41.7883
0.9 | 0.70731 | 5.4034 | 5.4705 | 5.535 | 72044.7843 | 72939.7341 | 73799.9533 | 0.036339 | 0.020413 | 0.02355 | 0.017114 | 36022.3921 | 36469.867 | 36899.9767 | 0.0039105 | 0.0038851 | 0.0039372 | 0.10426 | -0.026068 | -0.14689 | 9.6107e-05 | 6.0082e-06 | 0.00019078 | 389041.8352 | 393874.5641 | 398519.7478 | 0.0065439 | 0.0025452 | 0.0020387 | 0.070954 | 0.04891 | 0.052064 | 19.4521 | 19.6937 | 19.926 | -0.53147 | -0.38017 | -0.41917 | 10.1669 | 14.3894 | 13.2046 | 2.6068 | 1.8647 | 2.056 | 49.1793 | 34.7477 | 37.8657
1 | 0.7859 | 5.1229 | 5.18 | 5.2346 | 68305.075 | 69066.3283 | 69795.3143 | 0.080166 | 0.029802 | 0.02068 | 0.021097 | 34152.5375 | 34533.1642 | 34897.6571 | 0.0040663 | 0.0040271 | 0.0040693 | 0.12325 | -0.0070738 | -0.1279 | 0.00013431 | 4.4244e-07 | 0.00014464 | 368847.4049 | 372958.1729 | 376894.6972 | 0.0082995 | 0.0033223 | 0.0018606 | 0.12569 | 0.064624 | 0.053187 | 18.4424 | 18.6479 | 18.8447 | -0.80232 | -0.42646 | -0.36223 | 6.385 | 12.1464 | 14.4514 | 3.9354 | 2.0918 | 1.7767 | 78.308 | 41.1646 | 34.5988
1.1 | 0.86449 | 4.882 | 4.9313 | 4.9784 | 65093.1509 | 65750.9717 | 66379.002 | 0.18601 | 0.047723 | 0.027697 | 0.025502 | 32546.5754 | 32875.4858 | 33189.501 | 0.0042177 | 0.0041639 | 0.0041953 | 0.14224 | 0.01192 | -0.1089 | 0.0001789 | 1.2563e-06 | 0.00010487 | 351503.0148 | 355055.247 | 358446.611 | 0.010326 | 0.0043697 | 0.0019527 | 0.2494 | 0.090486 | 0.065947 | 17.5752 | 17.7528 | 17.9223 | -1.3778 | -0.5152 | -0.38635 | 3.5432 | 9.5716 | 12.8859 | 6.7583 | 2.5271 | 1.895 | 141.1148 | 52.2379 | 38.802
1.2 | 0.94308 | 4.6722 | 4.7154 | 4.7565 | 62295.5092 | 62871.369 | 63419.7703 | 0.43062 | 0.11184 | 0.039838 | 0.030325 | 31147.7546 | 31435.6845 | 31709.8852 | 0.0043657 | 0.0042966 | 0.0043162 | 0.16124 | 0.030914 | -0.08991 | 0.00022987 | 8.4498e-06 | 7.1477e-05 | 336395.7497 | 339505.3926 | 342466.7597 | 0.012622 | 0.0056877 | 0.0023155 | 0.52653 | 0.16793 | 0.085103 | 16.8198 | 16.9753 | 17.1233 | -2.5496 | -0.83593 | -0.43482 | 1.8325 | 5.6408 | 10.939 | 12.506 | 4.1002 | 2.1328 | 272.8549 | 88.6392 | 45.7081
1.3 | 1.0217 | 4.4873 | 4.5255 | 4.5618 | 59830.1215 | 60339.7314 | 60824.0158 | 0.995 | 0.2605 | 0.087774 | 0.035567 | 29915.0608 | 30169.8657 | 30412.0079 | 0.0045112 | 0.004426 | 0.0044332 | 0.18023 | 0.049907 | -0.070917 | 0.00028722 | 2.2023e-05 | 4.4468e-05 | 323082.6562 | 325834.5496 | 328449.6851 | 0.01519 | 0.0072766 | 0.0029491 | 1.1562 | 0.33912 | 0.14439 | 16.1541 | 16.2917 | 16.4225 | -4.9598 | -1.4923 | -0.65083 | 0.90472 | 3.0326 | 7.0092 | 24.3279 | 7.3197 | 3.1923 | 552.6564 | 164.8766 | 71.3345
1.4 | 1.1003 | 4.3227 | 4.3568 | 4.3892 | 57636.0338 | 58091.1896 | 58522.9451 | 2.2952 | 0.60527 | 0.20512 | 0.041224 | 28818.0169 | 29045.5948 | 29261.4726 | 0.004655 | 0.0045531 | 0.0045471 | 0.19922 | 0.068901 | -0.051923 | 0.00035094 | 4.1976e-05 | 2.3838e-05 | 311234.5826 | 313692.4237 | 316023.9035 | 0.018029 | 0.0091366 | 0.0038538 | 2.596 | 0.7268 | 0.2808 | 15.5617 | 15.6846 | 15.8012 | -9.9558 | -2.8539 | -1.1274 | 0.43419 | 1.5266 | 3.8933 | 48.8334 | 13.9982 | 5.5297 | 1151.5764 | 327.5159 | 128.4243
1.5 | 1.1788 | 4.175 | 4.2057 | 4.2349 | 55666.88 | 56076.633 | 56464.7138 | 5.2869 | 1.4034 | 0.47807 | 0.047299 | 27833.44 | 28038.3165 | 28232.3569 | 0.0047977 | 0.0046783 | 0.0046584 | 0.21822 | 0.087895 | -0.032929 | 0.00042105 | 6.8308e-05 | 9.5876e-06 | 300601.1518 | 302813.8181 | 304909.4548 | 0.021139 | 0.011268 | 0.0050296 | 5.8972 | 1.6139 | 0.58912 | 15.0301 | 15.1407 | 15.2455 | -20.3764 | -5.7005 | -2.1244 | 0.20489 | 0.73778 | 1.9935 | 99.9462 | 27.9612 | 10.42 | 2440.277 | 677.7086 | 250.8191
1.6 | 1.2574 | 4.0415 | 4.0694 | 4.0957 | 53886.6795 | 54258.1064 | 54609.4097 | 12.1624 | 3.2479 | 1.1116 | 0.053793 | 26943.3398 | 27129.0532 | 27304.7048 | 0.0049398 | 0.0048024 | 0.004768 | 0.23721 | 0.10689 | -0.013936 | 0.00049753 | 0.00010102 | 1.7171e-06 | 290988.0694 | 292993.7748 | 294890.8122 | 0.02452 | 0.01367 | 0.0064768 | 13.4713 | 3.6529 | 1.2949 | 14.5494 | 14.6497 | 14.7445 | -42.2227 | -11.6874 | -4.224 | 0.095719 | 0.34818 | 0.96963 | 207.1021 | 57.3265 | 20.7186 | 5223.6357 | 1436.0192 | 515.658
1.7 | 1.336 | 3.92 | 3.9454 | 3.9694 | 52267.0262 | 52605.7503 | 52925.7389 | 27.9472 | 7.5046 | 2.5795 | 0.060703 | 26133.5131 | 26302.8752 | 26462.8694 | 0.0050818 | 0.0049257 | 0.0048761 | 0.25621 | 0.12588 | 0.0050582 | 0.0005804 | 0.00014011 | 2.2622e-07 | 282241.9416 | 284071.0518 | 285798.9899 | 0.028173 | 0.016344 | 0.0081953 | 30.8464 | 8.3459 | 2.9191 | 14.1121 | 14.2036 | 14.2899 | -88.2224 | -24.3368 | -8.6685 | 0.044433 | 0.16212 | 0.45791 | 432.7307 | 119.3721 | 42.519 | 11252.7749 | 3084.1776 | 1091.9069
1.8 | 1.4146 | 3.8089 | 3.8322 | 3.8542 | 50785.1541 | 51095.7077 | 51388.7724 | 64.1518 | 17.315 | 5.9748 | 0.068032 | 25392.577 | 25547.8539 | 25694.3862 | 0.0052241 | 0.0050488 | 0.0049834 | 0.2752 | 0.14488 | 0.024052 | 0.00066964 | 0.00018558 | 5.115e-06 | 274239.8319 | 275916.8216 | 277499.3707 | 0.032097 | 0.01929 | 0.010185 | 70.6842 | 19.1489 | 6.6643 | 13.712 | 13.7958 | 13.875 | -185.4482 | -51.1666 | -18.1156 | 0.020539 | 0.074896 | 0.21275 | 909.6236 | 250.9721 | 88.857 | 24344.1526 | 6675.9149 | 2350.1374
1.9 | 1.4932 | 3.7067 | 3.7281 | 3.7484 | 49422.5746 | 49708.657 | 49978.3724 | #N/A | 39.9304 | 13.8139 | 0.075787 | 24711.2873 | 24854.3285 | 24989.1862 | 0.005367 | 0.0051719 | 0.0050902 | 0.29419 | 0.16387 | 0.043046 | 0.00076527 | 0.00023744 | 1.6383e-05 | 266881.9026 | 268426.7476 | 269883.211 | 0.036293 | 0.022507 | 0.012447 | #N/A | 44.0381 | 15.2986 | #N/A | 13.4213 | 13.4942 | #N/A | -108.3464 | -38.2549 | #N/A | 0.03441 | 0.097984 | #N/A | 531.4393 | 187.6403 | #N/A | 14530.8611 | 5102.861
2 | 1.5718 | 3.6123 | 3.6322 | 3.6509 | 48164.0959 | 48428.7602 | 48678.0703 | #N/A | 92.2271 | 31.4589 | 0.083959 | 24082.048 | 24214.3801 | 24339.0352 | 0.005511 | 0.0052955 | 0.0051969 | 0.31319 | 0.18286 | 0.062039 | 0.00086727 | 0.00029567 | 3.4032e-05 | 260086.118 | 261515.3052 | 262861.5797 | 0.040761 | 0.025996 | 0.01498 | #N/A | 101.5774 | 34.72 | #N/A | 13.0758 | 13.1431 | #N/A | -231.0987 | -80.2176 | #N/A | 0.015717 | 0.045512 | #N/A | 1133.5392 | 393.4672 | #N/A | 31812.8761 | 10986.1333
2.1 | 1.6504 | 3.5248 | 3.5432 | 3.5606 | 46997.1039 | 47242.8953 | 47474.2492 | #N/A | 212.7395 | 71.6105 | 0.09255 | 23498.5519 | 23621.4477 | 23737.1246 | 0.0056565 | 0.0054199 | 0.0053038 | 0.33218 | 0.20186 | 0.081033 | 0.00097566 | 0.00036028 | 5.8059e-05 | 253784.3609 | 255111.6347 | 256360.9458 | 0.0455 | 0.029756 | 0.017785 | #N/A | 234.1549 | 78.8994 | #N/A | 12.7556 | 12.818 | #N/A | -494.5418 | -169.098 | #N/A | 0.0071646 | 0.021056 | #N/A | 2425.7274 | 829.4255 | #N/A | 69787.1098 | 23745.9196
2.2 | 1.729 | 3.4433 | 3.4605 | 3.4767 | 45911.0253 | 46140.0849 | 46355.5392 | #N/A | #N/A | #N/A | 0.10156 | 22955.5126 | 23070.0425 | 23177.7696 | 0.0058053 | 0.0055452 | 0.0054112 | 0.35117 | 0.22085 | 0.10003 | 0.0010904 | 0.00043127 | 8.8467e-05 | 247919.5365 | 249156.4586 | 250319.9116 | 0.050511 | 0.033788 | 0.020862 | #N/A | #N/A | #N/A | #N/A | #N/A | #N/A | #N/A | #N/A | #N/A | #N/A | #N/A | #N/A | #N/A | #N/A | #N/A | #N/A | #N/A | #N/A
2.3 | 1.8076 | 3.3673 | 3.3833 | 3.3984 | 44896.9223 | 45111.0659 | 45312.3618 | #N/A | #N/A | #N/A | 0.11099 | 22448.4611 | 22555.533 | 22656.1809 | 0.00596 | 0.0056719 | 0.0055195 | 0.37017 | 0.23984 | 0.11902 | 0.0012116 | 0.00050864 | 0.00012525 | 242443.3804 | 243599.7559 | 244686.7535 | 0.055794 | 0.038092 | 0.02421 | #N/A | #N/A | #N/A | #N/A | #N/A | #N/A | #N/A | #N/A | #N/A | #N/A | #N/A | #N/A | #N/A | #N/A | #N/A | #N/A | #N/A | #N/A
[17 empty] | Max -> | 0.37017 | 0.23984 | 0.31594
Cz profil m2 | Cz aile m2 | Vx (m/s) m2p1 | Vx (m/s) m2p2 | Vx (m/s) m2p3 | Re aile m2p1 | Re aile m2p2 | Re aile m2p3 | Cxp aile m2p1 | Cxp aile m2p2 | Cxp aile m2p3 | Cxi aile m2 | Re stab m2p1 | Re stab m2p2 | Re stab m2p3 | Cxp stab m2p1 | Cxp stab m2p2 | Cxp stab m2p3 | Cz stab m2p1 | Cz stab m2p2 | Cz stab m2p3 | Cxi stab m2p1 | Cxi stab m2p2 | Cxi stab m2p3 | Re fuse m2p1 | Re fuse m2p2 | Re fuse m2p3 | Cx fuse m2p1 | Cx fuse m2p2 | Cx fuse m2p3 | Cx total m2p1 | Cx total m2p2 | Cx total m2p3 | Vx (km/h) m2p1 | Vx (km/h) m2p2 | Vx (km/h) m2p3 | Vz (m/s) m2p1 | Vz (m/s) m2p2 | Vz (m/s) m2p3 | Cz/Cx m2p1 | Cz/Cx m2p2 | Cz/Cx m2p3 | P (W) m2p1 | P (W) m2p2 | P (W) m2p3 | Rx (gf) m2p1 | Rx (gf) m2p2 | Rx (gf) m2p3
0.01 | 0.007859 | #N/A | #N/A | #N/A | #N/A | #N/A | #N/A | #N/A | #N/A | #N/A | 1.0501e-05 | #N/A | #N/A | #N/A | #N/A | #N/A | #N/A | -0.064788 | -0.19511 | -0.31594 | 3.7114e-05 | 0.0003366 | 0.00088256 | #N/A | #N/A | #N/A | #N/A | #N/A | #N/A | #N/A | #N/A | #N/A | #N/A | #N/A | #N/A | #N/A | #N/A | #N/A | #N/A | #N/A | #N/A | #N/A | #N/A | #N/A | #N/A | #N/A | #N/A
0.03 | 0.023577 | 64.1721 | #N/A | #N/A | 855627.6787 | #N/A | #N/A | 0.005489 | #N/A | #N/A | 3.8772e-05 | 427813.8394 | #N/A | #N/A | 0.0014844 | 0.0015157 | 0.0015736 | -0.060989 | -0.19131 | -0.31214 | 3.2889e-05 | 0.00032362 | 0.00086147 | 4620389.465 | #N/A | #N/A | 0.0022059 | #N/A | #N/A | 0.010726 | #N/A | #N/A | 231.0195 | #N/A | #N/A | -44.8606 | #N/A | #N/A | 1.4305 | #N/A | #N/A | 660.1238 | #N/A | #N/A | 1048.6011 | #N/A | #N/A
0.05 | 0.039295 | 44.7343 | 67.2274 | #N/A | 596457.8283 | 896364.683 | #N/A | 0.0053688 | 0.0075495 | #N/A | 7.7426e-05 | 298228.9142 | 448182.3415 | #N/A | 0.0015802 | 0.0016125 | 0.0016732 | -0.05719 | -0.18751 | -0.30834 | 2.892e-05 | 0.0003109 | 0.00084062 | 3220872.273 | 4840369.2879 | #N/A | 0.0021418 | 0.0063746 | #N/A | 0.010667 | 0.018067 | #N/A | 161.0436 | 242.0185 | #N/A | -15.1128 | -86.8796 | #N/A | 2.96 | 0.7738 | #N/A | 222.3843 | 1278.4335 | #N/A | 506.7504 | 1938.4881 | #N/A
0.1 | 0.07859 | 29.5928 | 34.0314 | 40.6456 | 394570.2134 | 453752.4035 | 541940.6761 | 0.0055953 | 0.007762 | 0.010198 | 0.00025847 | 197285.1067 | 226876.2017 | 270970.338 | 0.0017415 | 0.0017744 | 0.0018388 | -0.047693 | -0.17802 | -0.29884 | 2.0112e-05 | 0.0002802 | 0.00078964 | 2130679.1523 | 2450262.9787 | 2926479.6509 | 0.0019231 | 0.0057246 | 0.012822 | 0.011042 | 0.01793 | 0.029048 | 106.534 | 122.5131 | 146.324 | -4.529 | -11.1841 | -30.8705 | 6.534 | 3.0428 | 1.3166 | 66.6444 | 164.5737 | 454.259 | 229.567 | 492.9596 | 1139.2565
0.2 | 0.15718 | 20.3015 | 21.5774 | 23.0041 | 270687.1858 | 287698.674 | 306721.0434 | 0.0063745 | 0.0087469 | 0.012612 | 0.00091421 | 135343.5929 | 143849.337 | 153360.5217 | 0.0019593 | 0.0019901 | 0.0020568 | -0.0287 | -0.15902 | -0.27985 | 7.2828e-06 | 0.0002236 | 0.00069245 | 1461710.8031 | 1553572.8399 | 1656293.6343 | 0.0015844 | 0.004426 | 0.010595 | 0.012474 | 0.018481 | 0.030108 | 73.0855 | 77.6786 | 82.8147 | -1.6518 | -2.9384 | -5.8006 | 12.2903 | 7.3434 | 3.9658 | 24.3068 | 43.2379 | 85.3564 | 122.0475 | 204.2661 | 378.2355
0.3 | 0.23577 | 16.4162 | 17.0692 | 17.7497 | 218883.2458 | 227588.8367 | 236662.9417 | 0.0074466 | 0.0093852 | 0.015044 | 0.0019798 | 109441.6229 | 113794.4183 | 118331.4709 | 0.0021236 | 0.0021502 | 0.0022164 | -0.0097059 | -0.14003 | -0.26085 | 8.3296e-07 | 0.00017338 | 0.00060165 | 1181969.5274 | 1228979.718 | 1277979.8853 | 0.0014766 | 0.0033449 | 0.0085646 | 0.01488 | 0.019287 | 0.031797 | 59.0985 | 61.449 | 63.899 | -1.0419 | -1.518 | -2.8142 | 15.7564 | 11.2442 | 6.3073 | 15.3312 | 22.3379 | 41.4102 | 95.1994 | 133.4019 | 237.8193
0.4 | 0.31436 | 14.1491 | 14.5608 | 14.9764 | 188655.1173 | 194143.9453 | 199685.4455 | 0.0087676 | 0.0099646 | 0.017637 | 0.0034636 | 94327.5586 | 97071.9726 | 99842.7227 | 0.002262 | 0.0022831 | 0.0023469 | 0.0092878 | -0.12104 | -0.24186 | 7.6273e-07 | 0.00012953 | 0.00051722 | 1018737.6332 | 1048377.3045 | 1078301.4054 | 0.0016242 | 0.0025162 | 0.0067832 | 0.01828 | 0.020743 | 0.034373 | 50.9369 | 52.4189 | 53.9151 | -0.8195 | -1.0135 | -1.8273 | 17.2656 | 14.3673 | 8.1957 | 12.0589 | 14.9131 | 26.8894 | 86.8778 | 104.4035 | 183.0227
0.5 | 0.39295 | 12.6194 | 12.9089 | 13.1958 | 168258.9961 | 172118.3619 | 175944.3399 | 0.010066 | 0.01045 | 0.018516 | 0.0053582 | 84129.4981 | 86059.1809 | 87972.17 | 0.0023845 | 0.0023992 | 0.0024594 | 0.028282 | -0.10204 | -0.22287 | 7.0722e-06 | 9.2068e-05 | 0.00043917 | 908598.5791 | 929439.1542 | 950099.4356 | 0.0020345 | 0.0019492 | 0.0052624 | 0.022386 | 0.022823 | 0.035789 | 45.4299 | 46.472 | 47.505 | -0.71199 | -0.77701 | -1.3015 | 17.7243 | 16.6134 | 10.139 | 10.4769 | 11.4338 | 19.1514 | 84.6297 | 90.2883 | 147.9436
0.6 | 0.47154 | 11.4982 | 11.7159 | 11.9291 | 153309.1341 | 156211.4031 | 159054.7938 | 0.011733 | 0.010691 | 0.018905 | 0.0076697 | 76654.567 | 78105.7016 | 79527.3969 | 0.0024964 | 0.0025039 | 0.0025594 | 0.047275 | -0.083049 | -0.20387 | 1.9761e-05 | 6.0984e-05 | 0.00036751 | 827869.3241 | 843541.5768 | 858895.8864 | 0.002711 | 0.0016479 | 0.0040066 | 0.027643 | 0.025381 | 0.037409 | 41.3935 | 42.1771 | 42.9448 | -0.66506 | -0.64597 | -1.005 | 17.289 | 18.137 | 11.8694 | 9.7863 | 9.5054 | 14.7891 | 86.7603 | 82.704 | 126.3757
0.7 | 0.55013 | 10.631 | 10.8023 | 10.9688 | 141746.0833 | 144030.4715 | 146250.0885 | 0.013972 | 0.010889 | 0.018883 | 0.010401 | 70873.0416 | 72015.2357 | 73125.0442 | 0.0026007 | 0.0026002 | 0.0026504 | 0.066269 | -0.064055 | -0.18488 | 3.883e-05 | 3.6279e-05 | 0.00030222 | 765428.8496 | 777764.546 | 789750.4777 | 0.0036555 | 0.0016141 | 0.0030181 | 0.034285 | 0.028645 | 0.039331 | 38.2714 | 38.8882 | 39.4875 | -0.65193 | -0.57145 | -0.82147 | 16.3069 | 18.9033 | 13.3526 | 9.5932 | 8.4089 | 12.0879 | 91.9858 | 79.3511 | 112.3375
0.8 | 0.62872 | 9.9344 | 10.0737 | 10.2083 | 132458.0765 | 134316.4655 | 136111.1573 | 0.01854 | 0.012788 | 0.018103 | 0.01355 | 66229.0383 | 67158.2328 | 68055.5786 | 0.0026994 | 0.0026904 | 0.0027344 | 0.085263 | -0.045061 | -0.16589 | 6.4278e-05 | 1.7954e-05 | 0.00024331 | 715273.6133 | 725308.9139 | 735000.2492 | 0.004869 | 0.0018493 | 0.0022983 | 0.044245 | 0.034535 | 0.041172 | 35.7637 | 36.2654 | 36.75 | -0.68654 | -0.55875 | -0.69319 | 14.4701 | 18.0291 | 14.7266 | 10.1025 | 8.222 | 10.2003 | 103.662 | 83.1987 | 101.8562
0.9 | 0.70731 | 9.3589 | 9.4751 | 9.5869 | 124785.2268 | 126335.3253 | 127825.2687 | 0.028658 | 0.016313 | 0.016448 | 0.017114 | 62392.6134 | 63167.6627 | 63912.6344 | 0.002794 | 0.0027758 | 0.0028131 | 0.10426 | -0.026068 | -0.14689 | 9.6107e-05 | 6.0082e-06 | 0.00019078 | 673840.2248 | 682210.7568 | 690256.4511 | 0.0063523 | 0.0023541 | 0.001848 | 0.061066 | 0.04297 | 0.042806 | 33.692 | 34.1105 | 34.5128 | -0.79224 | -0.5785 | -0.59692 | 11.8133 | 16.3787 | 16.0605 | 11.6578 | 8.5127 | 8.7837 | 126.976 | 91.5824 | 93.3969
1 | 0.7859 | 8.8731 | 8.972 | 9.0667 | 118307.8603 | 119626.3897 | 120889.0305 | 0.057583 | 0.023836 | 0.015714 | 0.021097 | 59153.9301 | 59813.1949 | 60444.5152 | 0.0028854 | 0.0028576 | 0.0028876 | 0.12325 | -0.0070738 | -0.1279 | 0.00013431 | 4.4244e-07 | 0.00014464 | 638862.4455 | 645982.5046 | 652800.7647 | 0.0081059 | 0.003129 | 0.0016677 | 0.099336 | 0.056562 | 0.046212 | 31.9431 | 32.2991 | 32.64 | -1.0983 | -0.64651 | -0.54512 | 8.079 | 13.8775 | 16.6326 | 16.1613 | 9.5134 | 8.0214 | 185.6662 | 108.0884 | 90.1846
1.1 | 0.86449 | 8.4558 | 8.5413 | 8.6229 | 112744.6446 | 113884.0236 | 114971.8041 | 0.13351 | 0.034983 | 0.02224 | 0.025502 | 56372.3223 | 56942.0118 | 57485.902 | 0.0029745 | 0.0029366 | 0.0029587 | 0.14224 | 0.01192 | -0.1089 | 0.0001789 | 1.2563e-06 | 0.00010487 | 608821.0807 | 614973.7273 | 620847.742 | 0.01013 | 0.0041745 | 0.001758 | 0.19007 | 0.074908 | 0.05837 | 30.4411 | 30.7487 | 31.0424 | -1.8187 | -0.73873 | -0.59229 | 4.6493 | 11.5622 | 14.5586 | 26.7628 | 10.8704 | 8.7155 | 322.6301 | 129.7332 | 103.0316
1.2 | 0.94308 | 8.0924 | 8.1672 | 8.2385 | 107898.987 | 108896.4054 | 109846.2644 | 0.30886 | 0.072448 | 0.032405 | 0.030325 | 53949.4935 | 54448.2027 | 54923.1322 | 0.003062 | 0.0030135 | 0.0030273 | 0.16124 | 0.030914 | -0.08991 | 0.00022987 | 8.4498e-06 | 7.1477e-05 | 582654.5299 | 588040.5894 | 593169.8276 | 0.012425 | 0.0054908 | 0.002119 | 0.39095 | 0.12296 | 0.075293 | 29.1327 | 29.402 | 29.6585 | -3.279 | -1.0602 | -0.66631 | 2.468 | 7.7035 | 12.3643 | 48.25 | 15.6008 | 9.8048 | 607.7851 | 194.717 | 121.3172
1.3 | 1.0217 | 7.7722 | 7.8384 | 7.9013 | 103628.8103 | 104511.4805 | 105350.2856 | 0.71323 | 0.16787 | 0.052205 | 0.035567 | 51814.4051 | 52255.7403 | 52675.1428 | 0.0031482 | 0.0030888 | 0.0030938 | 0.18023 | 0.049907 | -0.070917 | 0.00028722 | 2.2023e-05 | 4.4468e-05 | 559595.5756 | 564361.9948 | 568891.5423 | 0.014991 | 0.0070781 | 0.0027509 | 0.84449 | 0.23554 | 0.10358 | 27.9798 | 28.2181 | 28.4446 | -6.2749 | -1.7952 | -0.80861 | 1.2386 | 4.3662 | 9.7714 | 92.3352 | 26.417 | 11.8987 | 1211.034 | 343.5491 | 153.5095
1.4 | 1.1003 | 7.4871 | 7.5463 | 7.6024 | 99828.5389 | 100616.8918 | 101364.7143 | 1.644 | 0.38823 | 0.1203 | 0.041224 | 49914.2695 | 50308.4459 | 50682.3572 | 0.0032337 | 0.0031629 | 0.0031587 | 0.19922 | 0.068901 | -0.051923 | 0.00035094 | 4.1976e-05 | 2.3838e-05 | 539074.1102 | 543331.2159 | 547369.4573 | 0.017828 | 0.0089366 | 0.003654 | 1.8779 | 0.4863 | 0.18575 | 26.9537 | 27.1666 | 27.3685 | -12.4738 | -3.3074 | -1.2917 | 0.60023 | 2.2816 | 5.8856 | 183.5515 | 48.6683 | 19.0071 | 2499.038 | 657.4231 | 254.8577
1.5 | 1.1788 | 7.2313 | 7.2846 | 7.335 | 96417.8644 | 97127.5775 | 97799.7532 | 3.7698 | 0.89728 | 0.27925 | 0.047299 | 48208.9322 | 48563.7887 | 48899.8766 | 0.0033188 | 0.0032362 | 0.0032225 | 0.21822 | 0.087895 | -0.032929 | 0.00042105 | 6.8308e-05 | 9.5876e-06 | 520656.4678 | 524488.9182 | 528118.6673 | 0.020937 | 0.011066 | 0.0048284 | 4.2265 | 1.0554 | 0.36862 | 26.0328 | 26.2244 | 26.4059 | -25.2945 | -6.4567 | -2.3023 | 0.28589 | 1.1282 | 3.1859 | 372.209 | 95.0108 | 33.8787 | 5246.8553 | 1329.5365 | 470.8244
1.6 | 1.2574 | 7.0001 | 7.0483 | 7.094 | 93334.4668 | 93977.7971 | 94586.2721 | 8.6362 | 2.071 | 0.64908 | 0.053793 | 46667.2334 | 46988.8985 | 47293.1361 | 0.0034038 | 0.0033091 | 0.0032854 | 0.23721 | 0.10689 | -0.013936 | 0.00049753 | 0.00010102 | 1.7171e-06 | 504006.1206 | 507480.1043 | 510765.8694 | 0.024317 | 0.013468 | 0.0062742 | 9.5906 | 2.3564 | 0.78423 | 25.2003 | 25.374 | 25.5383 | -52.0641 | -13.0586 | -4.431 | 0.13445 | 0.53975 | 1.601 | 766.1238 | 192.157 | 65.2015 | 11156.4661 | 2779.0771 | 936.9123
1.7 | 1.336 | 6.7897 | 6.8337 | 6.8753 | 90529.145 | 91115.8323 | 91670.0688 | 19.7672 | 4.7734 | 1.5057 | 0.060703 | 45264.5725 | 45557.9162 | 45835.0344 | 0.003489 | 0.0033818 | 0.0033478 | 0.25621 | 0.12588 | 0.0050582 | 0.0005804 | 0.00014011 | 2.2622e-07 | 488857.3828 | 492025.4947 | 495018.3713 | 0.027969 | 0.01614 | 0.0079915 | 21.8465 | 5.3397 | 1.736 | 24.4429 | 24.6013 | 24.7509 | -108.2223 | -26.9692 | -8.9291 | 0.062738 | 0.25339 | 0.76998 | 1592.4908 | 396.8518 | 131.3915 | 23908.8256 | 5919.7621 | 1948.0926
1.8 | 1.4146 | 6.5972 | 6.6375 | 6.6756 | 87962.4671 | 88500.3618 | 89007.9647 | 45.2099 | 10.9883 | 3.4864 | 0.068032 | 43981.2335 | 44250.1809 | 44503.9823 | 0.0035746 | 0.0034546 | 0.0034099 | 0.2752 | 0.14488 | 0.024052 | 0.00066964 | 0.00018558 | 5.115e-06 | 474997.3223 | 477901.9537 | 480643.0091 | 0.031892 | 0.019085 | 0.0099803 | 49.846 | 12.1875 | 3.9252 | 23.7499 | 23.8951 | 24.0322 | -226.5123 | -56.405 | -18.4807 | 0.029125 | 0.11768 | 0.36122 | 3333.1279 | 830.0001 | 271.9437 | 51502.0244 | 12746.8491 | 4152.5977
1.9 | 1.4932 | 6.4202 | 6.4573 | 6.4924 | 85602.4102 | 86097.9194 | 86565.0803 | #N/A | 25.2662 | 8.0603 | 0.075787 | 42801.2051 | 43048.9597 | 43282.5401 | 0.0036608 | 0.0035277 | 0.003472 | 0.29419 | 0.16387 | 0.043046 | 0.00076527 | 0.00023744 | 1.6383e-05 | 462253.0149 | 464928.7649 | 467451.4336 | 0.036086 | 0.0223 | 0.012241 | #N/A | 27.9054 | 8.9676 | #N/A | 23.2464 | 23.3726 | #N/A | -118.9146 | -38.8394 | #N/A | 0.054302 | 0.16716 | #N/A | 1749.8291 | 571.5222 | #N/A | 27623.118 | 8973.4635
2 | 1.5718 | 6.2567 | 6.2911 | 6.3235 | 83422.6612 | 83881.0733 | 84312.891 | #N/A | 58.0375 | 18.6084 | 0.083959 | 41711.3306 | 41940.5366 | 42156.4455 | 0.0037479 | 0.0036014 | 0.0035343 | 0.31319 | 0.18286 | 0.062039 | 0.00086727 | 0.00029567 | 3.4032e-05 | 450482.3706 | 452957.7956 | 455289.6113 | 0.040553 | 0.025788 | 0.014773 | #N/A | 63.9668 | 20.5823 | #N/A | 22.6479 | 22.7645 | #N/A | -252.0669 | -82.3655 | #N/A | 0.024958 | 0.076773 | #N/A | 3709.1646 | 1212.008 | #N/A | 60101.0213 | 19538.0512
2.1 | 1.6504 | 6.1051 | 6.137 | 6.1671 | 81401.3717 | 81827.095 | 82227.8117 | #N/A | 133.1916 | 42.9054 | 0.09255 | 40700.6858 | 40913.5475 | 41113.9059 | 0.0038362 | 0.0036757 | 0.0035969 | 0.33218 | 0.20186 | 0.081033 | 0.00097566 | 0.00036028 | 5.8059e-05 | 439567.4072 | 441866.313 | 444030.1832 | 0.045291 | 0.029547 | 0.017577 | #N/A | 146.65 | 47.3216 | #N/A | 22.0933 | 22.2015 | #N/A | -536.4665 | -175.6648 | #N/A | 0.01144 | 0.035107 | #N/A | 7894.1043 | 2584.9073 | #N/A | 131121.9669 | 42726.3668
2.2 | 1.729 | 5.964 | 5.9938 | 6.0218 | 79520.2284 | 79916.9714 | 80290.1491 | #N/A | #N/A | #N/A | 0.10156 | 39760.1142 | 39958.4857 | 40145.0745 | 0.0039267 | 0.0037508 | 0.0036601 | 0.35117 | 0.22085 | 0.10003 | 0.0010904 | 0.00043127 | 8.8467e-05 | 429409.2334 | 431551.6453 | 433566.805 | 0.050301 | 0.033578 | 0.020652 | #N/A | #N/A | #N/A | #N/A | #N/A | #N/A | #N/A | #N/A | #N/A | #N/A | #N/A | #N/A | #N/A | #N/A | #N/A | #N/A | #N/A | #N/A
2.3 | 1.8076 | 5.8323 | 5.8601 | 5.8862 | 77763.7505 | 78134.6581 | 78483.3128 | #N/A | #N/A | #N/A | 0.11099 | 38881.8753 | 39067.3291 | 39241.6564 | 0.0040213 | 0.0038269 | 0.003724 | 0.37017 | 0.23984 | 0.11902 | 0.0012116 | 0.00050864 | 0.00012525 | 419924.2528 | 421927.154 | 423809.889 | 0.055583 | 0.037881 | 0.024 | #N/A | #N/A | #N/A | #N/A | #N/A | #N/A | #N/A | #N/A | #N/A | #N/A | #N/A | #N/A | #N/A | #N/A | #N/A | #N/A | #N/A | #N/A
Cz profil V1 | Cz aile V1 | Vx (m/s) V1 |  |  | Re aile V1 |  |  | Cxp aile V1p1 | Cxp aile V1p2 | Cxp aile V1p3 | Cxi aile V1 | Re stab V1 |  |  | Cxp stab V1p1 | Cxp stab V1p2 | Cxp stab V1p3 | Cz stab V1p1 | Cz stab V1p2 | Cz stab V1p3 | Cxi stab V1p1 | Cxi stab V1p2 | Cxi stab V1p3 | Re fuse V1 |  |  | Cx fuse V1p1 | Cx fuse V1p2 | Cx fuse V1p3 | Cx total V1p1 | Cx total V1p2 | Cx total V1p3 | Vx (km/h) V1 |  |  | Rx (N) V1p1 | Rx (N) V1p2 | Rx (N) V1p3 | Cz/Cx V1p1 | Cz/Cx V1p2 | Cz/Cx V1p3 | P (W) V1p1 | P (W) V1p2 | P (W) V1p3 | Rx (gf) V1p1 | Rx (gf) V1p2 | Rx (gf) V1p3
0.01 | 0.007859 | 13.8889 |  |  | 185185.1852 |  |  | 0.0073582 | 0.011102 | 0.018685 | 1.0501e-05 | 92592.5926 |  |  | 0.0022868 | 0.0023364 | 0.0024269 | -0.064788 | -0.19511 | -0.31594 | 3.7114e-05 | 0.0003366 | 0.00088256 | 1000000 |  |  | 0.002767 | 0.0074857 | 0.015488 | 0.014255 | 0.023949 | 0.041792 | 50 |  |  | 0.64042 | 1.0759 | 1.8775 | 0.5513 | 0.32816 | 0.18805 | 8.8947 | 14.9427 | 26.076 | 65.2819 | 109.6714 | 191.3835
0.1 | 0.07859 | 13.8889 |  |  | 185185.1852 |  |  | 0.0075101 | 0.011033 | 0.017196 | 0.00025847 | 92592.5926 |  |  | 0.0022839 | 0.0023271 | 0.0024115 | -0.047693 | -0.17802 | -0.29884 | 2.0112e-05 | 0.0002802 | 0.00078964 | 1000000 |  |  | 0.0021372 | 0.0059748 | 0.013117 | 0.013981 | 0.022411 | 0.0377 | 50 |  |  | 0.62807 | 1.0068 | 1.6936 | 5.6213 | 3.5067 | 2.0846 | 8.7232 | 13.9835 | 23.5227 | 64.0238 | 102.6313 | 172.6439
0.25 | 0.19647 | 13.8889 |  |  | 185185.1852 |  |  | 0.00772 | 0.01089 | 0.017143 | 0.0014285 | 92592.5926 |  |  | 0.0022811 | 0.0023134 | 0.0023878 | -0.019203 | -0.14953 | -0.27035 | 3.2604e-06 | 0.00019769 | 0.00064625 | 1000000 |  |  | 0.0015773 | 0.0039465 | 0.0096554 | 0.014861 | 0.021203 | 0.034937 | 50 |  |  | 0.66763 | 0.95254 | 1.5695 | 13.2206 | 9.2662 | 5.6237 | 9.2726 | 13.2297 | 21.7987 | 68.0558 | 97.099 | 159.9902
0.4 | 0.31436 | 13.8889 |  |  | 185185.1852 |  |  | 0.0088243 | 0.010226 | 0.017835 | 0.0034636 | 92592.5926 |  |  | 0.0022807 | 0.0023021 | 0.0023664 | 0.0092878 | -0.12104 | -0.24186 | 7.6273e-07 | 0.00012953 | 0.00051722 | 1000000 |  |  | 0.0016298 | 0.0025306 | 0.0068061 | 0.018369 | 0.021067 | 0.034637 | 50 |  |  | 0.82522 | 0.94644 | 1.556 | 17.1134 | 14.9216 | 9.0758 | 11.4614 | 13.145 | 21.6117 | 84.1203 | 96.4767 | 158.6182
0.55 | 0.43224 | 13.8889 |  |  | 185185.1852 |  |  | 0.010269 | 0.0097379 | 0.018211 | 0.0064834 | 92592.5926 |  |  | 0.0022827 | 0.0022932 | 0.0023473 | 0.037778 | -0.092546 | -0.21337 | 1.2619e-05 | 7.5728e-05 | 0.00040254 | 1000000 |  |  | 0.0022946 | 0.0017269 | 0.0045691 | 0.024026 | 0.022899 | 0.035765 | 50 |  |  | 1.0794 | 1.0287 | 1.6067 | 17.9904 | 18.8763 | 12.0858 | 14.9912 | 14.2876 | 22.3152 | 110.0269 | 104.8634 | 163.7811
0.7 | 0.55013 | 13.8889 |  |  | 185185.1852 |  |  | 0.01272 | 0.0095024 | 0.016777 | 0.010401 | 92592.5926 |  |  | 0.002287 | 0.0022866 | 0.0023307 | 0.066269 | -0.064055 | -0.18488 | 3.883e-05 | 3.6279e-05 | 0.00030222 | 1000000 |  |  | 0.0035717 | 0.0015355 | 0.0029444 | 0.032471 | 0.026688 | 0.036582 | 50 |  |  | 1.4587 | 1.199 | 1.6434 | 16.942 | 20.613 | 15.0384 | 20.2603 | 16.6521 | 22.825 | 148.6998 | 122.2176 | 167.5229
0.85 | 0.66801 | 13.8889 |  |  | 185185.1852 |  |  | 0.020101 | 0.012954 | 0.013233 | 0.015296 | 92592.5926 |  |  | 0.0022938 | 0.0022825 | 0.0023165 | 0.09476 | -0.035564 | -0.15639 | 7.9395e-05 | 1.1184e-05 | 0.00021625 | 1000000 |  |  | 0.0054612 | 0.0019565 | 0.001932 | 0.048105 | 0.036301 | 0.036844 | 50 |  |  | 2.1611 | 1.6308 | 1.6552 | 13.8865 | 18.4022 | 18.1309 | 30.0152 | 22.6498 | 22.9887 | 220.2952 | 166.2367 | 168.7243
1 | 0.7859 | 13.8889 |  |  | 185185.1852 |  |  | 0.044751 | 0.020052 | 0.013714 | 0.021097 | 92592.5926 |  |  | 0.0023029 | 0.0022807 | 0.0023046 | 0.12325 | -0.0070738 | -0.1279 | 0.00013431 | 4.4244e-07 | 0.00014464 | 1000000 |  |  | 0.0079629 | 0.0029898 | 0.001532 | 0.084424 | 0.051612 | 0.043221 | 50 |  |  | 3.7927 | 2.3187 | 1.9417 | 9.309 | 15.2269 | 18.1831 | 52.6759 | 32.2035 | 26.9679 | 386.6121 | 236.3558 | 197.9293
1.15 | 0.90378 | 13.8889 |  |  | 185185.1852 |  |  | 0.15104 | 0.035327 | 0.022588 | 0.027873 | 92592.5926 |  |  | 0.0023144 | 0.0022813 | 0.0022951 | 0.15174 | 0.021417 | -0.099407 | 0.00020359 | 4.0556e-06 | 8.7374e-05 | 1000000 |  |  | 0.011077 | 0.0046354 | 0.0017442 | 0.2123 | 0.077683 | 0.060596 | 50 |  |  | 9.5376 | 3.4899 | 2.7222 | 4.257 | 11.6342 | 14.9148 | 132.4668 | 48.4703 | 37.8089 | 972.2335 | 355.7455 | 277.4968
1.3 | 1.0217 | 13.8889 |  |  | 185185.1852 |  |  | 0.50975 | 0.11526 | 0.037899 | 0.035567 | 92592.5926 |  |  | 0.0023282 | 0.0022843 | 0.002288 | 0.18023 | 0.049907 | -0.070917 | 0.00028722 | 2.2023e-05 | 4.4468e-05 | 1000000 |  |  | 0.014803 | 0.0068933 | 0.0025688 | 0.61955 | 0.17658 | 0.086754 | 50 |  |  | 27.833 | 7.9328 | 3.8973 | 1.649 | 5.7858 | 11.7766 | 386.5693 | 110.1779 | 54.1298 | 2837.2056 | 808.6454 | 397.2831
1.45 | 1.1396 | 13.8889 |  |  | 185185.1852 |  |  | 1.7204 | 0.38901 | 0.12297 | 0.044221 | 92592.5926 |  |  | 0.0023445 | 0.0022896 | 0.0022832 | 0.20872 | 0.078398 | -0.042426 | 0.0003852 | 5.4345e-05 | 1.5915e-05 | 1000000 |  |  | 0.019142 | 0.0097635 | 0.0040057 | 1.9657 | 0.49043 | 0.1914 | 50 |  |  | 88.3068 | 22.032 | 8.5983 | 0.57972 | 2.3236 | 5.9539 | 1226.4829 | 305.9997 | 119.4209 | 9001.7096 | 2245.8691 | 876.4839
1.6 | 1.2574 | 13.8889 |  |  | 185185.1852 |  |  | 5.8063 | 1.3129 | 0.41502 | 0.053793 | 92592.5926 |  |  | 0.0023631 | 0.0022974 | 0.0022809 | 0.23721 | 0.10689 | -0.013936 | 0.00049753 | 0.00010102 | 1.7171e-06 | 1000000 |  |  | 0.024093 | 0.013246 | 0.0060549 | 6.4763 | 1.5211 | 0.52542 | 50 |  |  | 290.9439 | 68.3361 | 23.6041 | 0.19416 | 0.82664 | 2.3932 | 4040.887 | 949.1119 | 327.8348 | 29657.8863 | 6965.9589 | 2406.1269
1.75 | 1.3753 | 13.8889 |  |  | 185185.1852 |  |  | 19.5963 | 4.4311 | 1.4007 | 0.064326 | 92592.5926 |  |  | 0.0023841 | 0.0023075 | 0.0022809 | 0.2657 | 0.13538 | 0.014555 | 0.00062422 | 0.00016205 | 1.8732e-06 | 1000000 |  |  | 0.029656 | 0.017341 | 0.0087165 | 21.6632 | 4.9673 | 1.6242 | 50 |  |  | 973.2028 | 223.1524 | 72.9653 | 0.063487 | 0.27687 | 0.84678 | 13516.7053 | 3099.3387 | 1013.4067 | 99205.1768 | 22747.4401 | 7437.8473
Cz profil V2 | Cz aile V2 | Vx (m/s) V2 |  |  | Re aile V2 |  |  | Cxp aile V2p1 | Cxp aile V2p2 | Cxp aile V2p3 | Cxi aile V2 | Re stab V2 |  |  | Cxp stab V2p1 | Cxp stab V2p2 | Cxp stab V2p3 | Cz stab V2p1 | Cz stab V2p2 | Cz stab V2p3 | Cxi stab V2p1 | Cxi stab V2p2 | Cxi stab V2p3 | Re fuse V2 |  |  | Cx fuse V2p1 | Cx fuse V2p2 | Cx fuse V2p3 | Cx total V2p1 | Cx total V2p2 | Cx total V2p3 | Vx (km/h) V2 |  |  | Rx (N) V2p1 | Rx (N) V2p2 | Rx (N) V2p3 | Cz/Cx V2p1 | Cz/Cx V2p2 | Cz/Cx V2p3 | P (W) V2p1 | P (W) V2p2 | P (W) V2p3 | Rx (gf) V2p1 | Rx (gf) V2p2 | Rx (gf) V2p3
0.01 | 0.007859 | 27.7778 |  |  | 370370.3704 |  |  | 0.0061508 | 0.0096131 | 0.013795 | 1.0501e-05 | 185185.1852 |  |  | 0.0017751 | 0.0018136 | 0.0018839 | -0.064788 | -0.19511 | -0.31594 | 3.7114e-05 | 0.0003366 | 0.00088256 | 2000000 |  |  | 0.0025696 | 0.0072884 | 0.015291 | 0.012147 | 0.021518 | 0.035599 | 100 |  |  | 2.1829 | 3.8668 | 6.397 | 0.64697 | 0.36522 | 0.22076 | 60.6349 | 107.4107 | 177.6951 | 222.5133 | 394.1678 | 652.092
0.1 | 0.07859 | 27.7778 |  |  | 370370.3704 |  |  | 0.005707 | 0.0083145 | 0.012047 | 0.00025847 | 185185.1852 |  |  | 0.0017729 | 0.0018064 | 0.0018719 | -0.047693 | -0.17802 | -0.29884 | 2.0112e-05 | 0.0002802 | 0.00078964 | 2000000 |  |  | 0.0019398 | 0.0057775 | 0.01292 | 0.011218 | 0.018631 | 0.031225 | 100 |  |  | 2.0159 | 3.3479 | 5.6111 | 7.0056 | 4.2183 | 2.5169 | 55.9961 | 92.9964 | 155.8631 | 205.4901 | 341.2713 | 571.9746
0.25 | 0.19647 | 27.7778 |  |  | 370370.3704 |  |  | 0.0058491 | 0.0074329 | 0.011202 | 0.0014285 | 185185.1852 |  |  | 0.0017707 | 0.0017957 | 0.0018535 | -0.019203 | -0.14953 | -0.27035 | 3.2604e-06 | 0.00019769 | 0.00064625 | 2000000 |  |  | 0.0013799 | 0.0037492 | 0.009458 | 0.012025 | 0.016614 | 0.027598 | 100 |  |  | 2.1608 | 2.9855 | 4.9592 | 16.3393 | 11.8256 | 7.1193 | 60.022 | 82.9318 | 137.7552 | 220.2643 | 304.337 | 505.5237
0.4 | 0.31436 | 27.7778 |  |  | 370370.3704 |  |  | 0.0069989 | 0.007044 | 0.010938 | 0.0034636 | 185185.1852 |  |  | 0.0017704 | 0.001787 | 0.0018369 | 0.0092878 | -0.12104 | -0.24186 | 7.6273e-07 | 0.00012953 | 0.00051722 | 2000000 |  |  | 0.0014324 | 0.0023332 | 0.0066087 | 0.015583 | 0.016783 | 0.026251 | 100 |  |  | 2.8002 | 3.0159 | 4.7172 | 20.1737 | 18.7308 | 11.9752 | 77.782 | 83.7736 | 131.0331 | 285.4386 | 307.4261 | 480.8555
0.55 | 0.43224 | 27.7778 |  |  | 370370.3704 |  |  | 0.0086329 | 0.0073055 | 0.010806 | 0.0064834 | 185185.1852 |  |  | 0.0017719 | 0.00178 | 0.0018221 | 0.037778 | -0.092546 | -0.21337 | 1.2619e-05 | 7.5728e-05 | 0.00040254 | 2000000 |  |  | 0.0020972 | 0.0015295 | 0.0043717 | 0.021448 | 0.019442 | 0.026824 | 100 |  |  | 3.8541 | 3.4936 | 4.8202 | 20.1533 | 22.233 | 16.114 | 107.0585 | 97.0443 | 133.8951 | 392.8751 | 356.1257 | 491.3583
0.7 | 0.55013 | 27.7778 |  |  | 370370.3704 |  |  | 0.010942 | 0.0081375 | 0.01011 | 0.010401 | 185185.1852 |  |  | 0.0017753 | 0.001775 | 0.0018092 | 0.066269 | -0.064055 | -0.18488 | 3.883e-05 | 3.6279e-05 | 0.00030222 | 2000000 |  |  | 0.0033743 | 0.0013382 | 0.002747 | 0.029735 | 0.024407 | 0.028457 | 100 |  |  | 5.3433 | 4.3859 | 5.1136 | 18.5009 | 22.5398 | 19.3321 | 148.4257 | 121.8296 | 142.0442 | 544.6816 | 447.0813 | 521.2632
0.85 | 0.66801 | 27.7778 |  |  | 370370.3704 |  |  | 0.014854 | 0.010833 | 0.010325 | 0.015296 | 185185.1852 |  |  | 0.0017805 | 0.0017717 | 0.0017981 | 0.09476 | -0.035564 | -0.15639 | 7.9395e-05 | 1.1184e-05 | 0.00021625 | 2000000 |  |  | 0.0052638 | 0.0017591 | 0.0017346 | 0.041552 | 0.033188 | 0.032857 | 100 |  |  | 7.4668 | 5.9639 | 5.9044 | 16.0766 | 20.1279 | 20.3308 | 207.4101 | 165.6628 | 164.0097 | 761.1378 | 607.9367 | 601.8706
1 | 0.7859 | 27.7778 |  |  | 370370.3704 |  |  | 0.025754 | 0.015116 | 0.012409 | 0.021097 | 185185.1852 |  |  | 0.0017876 | 0.0017704 | 0.0017889 | 0.12325 | -0.0070738 | -0.1279 | 0.00013431 | 4.4244e-07 | 0.00014464 | 2000000 |  |  | 0.0077655 | 0.0027924 | 0.0013346 | 0.062743 | 0.045404 | 0.041002 | 100 |  |  | 11.2747 | 8.159 | 7.3679 | 12.5257 | 17.309 | 19.1673 | 313.1849 | 226.6376 | 204.6649 | 1149.3024 | 831.6977 | 751.0639
1.15 | 0.90378 | 27.7778 |  |  | 370370.3704 |  |  | 0.06498 | 0.022908 | 0.017411 | 0.027873 | 185185.1852 |  |  | 0.0017965 | 0.0017708 | 0.0017815 | 0.15174 | 0.021417 | -0.099407 | 0.00020359 | 4.0556e-06 | 8.7374e-05 | 2000000 |  |  | 0.01088 | 0.004438 | 0.0015469 | 0.11686 | 0.063244 | 0.054121 | 100 |  |  | 20.9987 | 11.3647 | 9.7253 | 7.7341 | 14.2904 | 16.6994 | 583.2981 | 315.6873 | 270.1473 | 2140.5434 | 1158.4854 | 991.3663
1.3 | 1.0217 | 27.7778 |  |  | 370370.3704 |  |  | 0.20015 | 0.054246 | 0.025166 | 0.035567 | 185185.1852 |  |  | 0.0018073 | 0.0017731 | 0.001776 | 0.18023 | 0.049907 | -0.070917 | 0.00028722 | 2.2023e-05 | 4.4468e-05 | 2000000 |  |  | 0.014606 | 0.0066959 | 0.0023714 | 0.2782 | 0.10868 | 0.071967 | 100 |  |  | 49.9924 | 19.5301 | 12.9322 | 3.6724 | 9.4004 | 14.1964 | 1388.6767 | 542.5028 | 359.2271 | 5096.0613 | 1990.8359 | 1318.2645
1.45 | 1.1396 | 27.7778 |  |  | 370370.3704 |  |  | 0.67528 | 0.16859 | 0.058957 | 0.044221 | 185185.1852 |  |  | 0.0018199 | 0.0017773 | 0.0017723 | 0.20872 | 0.078398 | -0.042426 | 0.0003852 | 5.4345e-05 | 1.5915e-05 | 2000000 |  |  | 0.018945 | 0.0095661 | 0.0038083 | 0.81527 | 0.24718 | 0.1202 | 100 |  |  | 146.5014 | 44.4176 | 21.5999 | 1.3978 | 4.6102 | 9.4803 | 4069.4821 | 1233.8216 | 599.9979 | 14933.8792 | 4527.7856 | 2201.8271
1.6 | 1.2574 | 27.7778 |  |  | 370370.3704 |  |  | 2.2791 | 0.56899 | 0.18446 | 0.053793 | 185185.1852 |  |  | 0.0018343 | 0.0017833 | 0.0017705 | 0.23721 | 0.10689 | -0.013936 | 0.00049753 | 0.00010102 | 1.7171e-06 | 2000000 |  |  | 0.023896 | 0.013049 | 0.0058576 | 2.5956 | 0.70204 | 0.27103 | 100 |  |  | 466.4142 | 126.1547 | 48.7024 | 0.48446 | 1.7911 | 4.6396 | 12955.9508 | 3504.2973 | 1352.8434 | 47544.7737 | 12859.8066 | 4964.5629
1.75 | 1.3753 | 27.7778 |  |  | 370370.3704 |  |  | 7.6919 | 1.9204 | 0.62256 | 0.064326 | 185185.1852 |  |  | 0.0018506 | 0.0017912 | 0.0017705 | 0.2657 | 0.13538 | 0.014555 | 0.00062422 | 0.00016205 | 1.8732e-06 | 2000000 |  |  | 0.029459 | 0.017144 | 0.0085191 | 8.5675 | 2.2047 | 0.76745 | 100 |  |  | 1539.5569 | 396.1784 | 137.9084 | 0.16053 | 0.62381 | 1.7921 | 42765.4708 | 11004.9569 | 3830.7899 | 156937.5076 | 40385.1629 | 14057.9448
Vx (km/h) | Pente (°) m1p1 | Vz (m/s) m1p1 | Pente (°) m1p2 | Vz (m/s) m1p2 | Pente (°) m1p3 | Vz (m/s) m1p3 | Pente (°) m2p1 | Vz (m/s) m2p1 | Pente (°) m2p2 | Vz (m/s) m2p2 | Pente (°) m2p3 | Vz (m/s) m2p3 |  | t (s) | x (m) | y (m) | pente (°) | Cza | Czs | 100x Cm tot. | 10x Cx tot. | Vx (km/h) | Vz (km/h) | V pitot (km/h) | AccZ (g)
111.3792 | 0 | 0 | 0 | 0 | 0 | 0 | 0 | 0 | 0 | 0 | 0 | 0 |  | 5.9605e-09 | 0 | 0.1 | 0 | 0.28854 | 0.022766 | -0.812 | 0.63216 | 5 | 5 | 5 | 0.013354
108.9121 | 0 | 0 | 0 | 0 | 0 | 0 | 0 | 0 | 0 | 0 | 0 | 0 |  | 0.15 | 0.31944 | 0.1 | 0 | 0.28854 | 0.022766 | -0.812 | 0.25777 | 18.9452 | 18.9452 | 18.9452 | 0.19172
106.445 | 0 | 0 | 0 | 0 | 0 | 0 | 0 | 0 | 0 | 0 | 0 | 0 |  | 0.3 | 1.1475 | 0.1 | 0 | 0.28854 | 0.022766 | -0.812 | 0.23922 | 21.7003 | 21.7003 | 21.7003 | 0.25154
103.978 | 0 | 0 | 0 | 0 | 0 | 0 | 0 | 0 | 0 | 0 | 0 | 0 |  | 0.45 | 2.0886 | 0.1 | 0 | 0.28854 | 0.022766 | -0.812 | 0.22536 | 24.3374 | 24.3374 | 24.3374 | 0.31639
101.5109 | 0 | 0 | 0 | 0 | 0 | 0 | 0.16458 | 0.08099 | 0 | 0 | 0 | 0 |  | 0.6 | 3.1381 | 0.1 | 0 | 0.28854 | 0.022766 | -0.812 | 0.21462 | 26.8601 | 26.8601 | 26.8601 | 0.38538
99.0438 | 3.5943 | 1.7282 | 0 | 0 | 0 | 0 | 1.7002 | 0.81635 | 0 | 0 | 0 | 0 |  | 0.75 | 4.2911 | 0.1 | 0 | 0.28854 | 0.022766 | -0.812 | 0.20706 | 29.2717 | 29.2717 | 29.2717 | 0.45769
96.5767 | 7.1845 | 3.3816 | 0 | 0 | 0 | 0 | 2.3333 | 1.0931 | 0 | 0 | 0 | 0 |  | 0.9 | 5.5431 | 0.1 | 0 | 0.28854 | 0.022766 | -0.812 | 0.20095 | 31.5754 | 31.5754 | 31.5754 | 0.53256
94.1096 | 10.7537 | 4.9649 | 0 | 0 | 0 | 0 | 4.0557 | 1.8535 | 0.18806 | 0.085797 | 0 | 0 |  | 1.05 | 6.8896 | 0.1 | 0 | 0.28854 | 0.022766 | -0.812 | 0.19589 | 33.7746 | 33.7746 | 33.7746 | 0.60933
91.6425 | 13.385 | 6.0575 | 1.5407 | 0.68449 | 0 | 0 | 5.2554 | 2.3415 | 1.836 | 0.81566 | 0 | 0 |  | 1.2 | 8.3263 | 0.1 | 0 | 0.28854 | 0.022766 | -0.812 | 0.19162 | 35.8731 | 35.8731 | 35.8731 | 0.68741
89.1754 | 15.9545 | 7.0817 | 6.2657 | 2.7197 | 0 | 0 | 6.2426 | 2.7096 | 2.3645 | 1.0228 | 0 | 0 |  | 1.35 | 9.8491 | 0.1 | 0 | 0.28854 | 0.022766 | -0.812 | 0.18798 | 37.8744 | 37.8744 | 37.8744 | 0.76624
86.7083 | 18.4741 | 8.0468 | 9.561 | 4.0569 | 0 | 0 | 7.4895 | 3.1664 | 4.1124 | 1.7317 | 0 | 0 |  | 1.5 | 11.454 | 0.1 | 0 | 0.28854 | 0.022766 | -0.812 | 0.18485 | 39.7821 | 39.7821 | 39.7821 | 0.84538
84.2412 | 20.6629 | 8.825 | 12.4963 | 5.1861 | 0 | 0 | 8.5733 | 3.5278 | 5.3323 | 2.1841 | 0.10143 | 0.041421 |  | 1.65 | 13.1371 | 0.1 | 0 | 0.28854 | 0.022766 | -0.812 | 0.18213 | 41.5998 | 41.5998 | 41.5998 | 0.92439
81.7741 | 22.8753 | 9.5837 | 15.2672 | 6.2002 | 0.36305 | 0.14392 | 9.5513 | 3.8221 | 6.7734 | 2.6979 | 1.861 | 0.73774 |  | 1.8 | 14.8947 | 0.1 | 0 | 0.28854 | 0.022766 | -0.812 | 0.17974 | 43.3309 | 43.3309 | 43.3309 | 1.0029
79.307 | 25.0925 | 10.316 | 17.9364 | 7.1309 | 5.1711 | 1.9937 | 10.7224 | 4.1715 | 7.9781 | 3.0875 | 2.4144 | 0.92886 |  | 1.95 | 16.7233 | 0.1008 | -0.12992 | 0.26522 | 0.0096092 | -0.6753 | 0.17045 | 44.9778 | 44.9778 | 44.9779 | 0.98763
76.8399 | 27.1821 | 10.9611 | 20.4608 | 7.9637 | 9.0572 | 3.4025 | 11.6137 | 4.3867 | 9.0914 | 3.4155 | 4.2259 | 1.5772 |  | 2.1 | 18.6195 | 0.10309 | -1.2284 | 0.20986 | -0.021625 | -0.35082 | 0.1553 | 46.5646 | 46.5646 | 46.5653 | 0.82194
74.3728 | 29.0842 | 11.4913 | 23.0263 | 8.7805 | 12.5349 | 4.5932 | 12.5407 | 4.5954 | 10.1757 | 3.7081 | 5.5443 | 2.0054 |  | 2.25 | 20.5812 | 0.10403 | 0 | 0.244 | -0.0023636 | -0.55093 | 0.1608 | 48.0719 | 48.0719 | 48.0738 | 1.0316
71.9057 | 31.1663 | 12.0806 | 25.389 | 9.4796 | 15.5535 | 5.5593 | 13.2295 | 4.6957 | 11.2166 | 3.9609 | 6.6705 | 2.336 |  | 2.4 | 22.6039 | 0.12326 | -0.65013 | 0.19912 | -0.027684 | -0.28789 | 0.14983 | 49.4785 | 49.4785 | 49.4796 | 0.87622
69.4386 | 33.1325 | 12.5896 | 27.5346 | 10.0558 | 18.3625 | 6.4024 | 14.1524 | 4.8637 | 12.2304 | 4.181 | 8.1081 | 2.7479 |  | 2.55 | 24.6848 | 0.12708 | -1.9715 | 0.1693 | -0.044512 | -0.11307 | 0.14468 | 50.8754 | 50.8754 | 50.8782 | 0.77426
66.9715 | 35.0016 | 13.0269 | 29.749 | 10.6322 | 21.0854 | 7.1729 | 14.9357 | 4.9624 | 13.0446 | 4.3102 | 9.4557 | 3.0983 |  | 2.7 | 26.8243 | 0.087784 | 0 | 0.28854 | 0.022766 | -0.812 | 0.16986 | 52.2923 | 52.2923 | 52.2923 | 1.4607
64.5044 | 36.7931 | 13.4009 | 31.8157 | 11.1164 | 23.7953 | 7.901 | 15.5327 | 4.9801 | 13.8855 | 4.4294 | 10.4063 | 3.2906 |  | 2.85 | 29.0199 | 0.11207 | 0 | 0.19779 | -0.028434 | -0.28011 | 0.14521 | 53.478 | 53.478 | 53.487 | 1.0164
62.0374 | 38.7064 | 13.8091 | 33.9976 | 11.6225 | 26.2043 | 8.4811 | 16.302 | 5.0398 | 14.6796 | 4.5144 | 11.3034 | 3.4445 |  | 3 | 31.2638 | 0.15352 | -0.40123 | 0.17261 | -0.042643 | -0.1325 | 0.14103 | 54.5994 | 54.5994 | 54.6068 | 0.91137
59.5703 | 40.5759 | 14.1707 | 35.9167 | 11.9856 | 28.577 | 9.0133 | 16.8665 | 5.0169 | 15.4839 | 4.584 | 12.194 | 3.5758 |  | 3.15 | 33.5542 | 0.18394 | -1.2002 | 0.15669 | -0.051627 | -0.039169 | 0.13897 | 55.7066 | 55.7066 | 55.7075 | 0.85107
57.1032 | 42.507 | 14.5384 | 37.9045 | 12.3503 | 30.9991 | 9.5305 | 17.4567 | 4.9881 | 16.3092 | 4.6412 | 13.0908 | 3.6885 |  | 3.3 | 35.8907 | 0.18595 | -2.1547 | 0.14781 | -0.056635 | 0.012859 | 0.13753 | 56.8215 | 56.8215 | 56.8239 | 0.82902
54.6361 | 44.3607 | 14.8418 | 39.9987 | 12.7342 | 33.2019 | 9.9321 | 17.853 | 4.8882 | 16.9232 | 4.6178 | 14.0014 | 3.7844 |  | 3.45 | 38.2739 | 0.1514 | -3.1163 | 0.14293 | -0.059386 | 0.041432 | 0.13633 | 57.9502 | 57.9502 | 57.9683 | 0.83046
52.169 | 46.1479 | 15.084 | 42.0373 | 13.0652 | 35.6707 | 10.4019 | 18.2764 | 4.7859 | 17.3263 | 4.5209 | 14.6392 | 3.7853 |  | 3.6 | 40.7044 | 0.078259 | 0 | 0.28854 | 0.022766 | -0.812 | 0.16368 | 59.0925 | 59.0925 | 59.0925 | 1.8653
49.7019 | 47.978 | 15.3214 | 44.079 | 13.3692 | 37.7512 | 10.6903 | 18.3994 | 4.5925 | 17.916 | 4.4635 | 15.523 | 3.8348 |  | 3.75 | 43.1785 | 0.12077 | 0 | 0.15992 | -0.049799 | -0.058169 | 0.13552 | 59.9261 | 59.9261 | 59.9463 | 1.0085
47.2348 | 49.7856 | 15.5184 | 46.1508 | 13.6588 | 40.2619 | 11.1123 | 18.608 | 4.4177 | 18.3589 | 4.3543 | 15.911 | 3.7403 |  | 3.9 | 45.6863 | 0.18625 | -0.10607 | 0.15206 | -0.054237 | -0.012063 | 0.13447 | 60.7046 | 60.7046 | 60.7247 | 0.97764
44.7677 | 51.5684 | 15.6719 | 48.1251 | 13.8718 | 42.2299 | 11.2877 | 18.6634 | 4.2003 | 18.6634 | 4.2003 | 16.4755 | 3.6778 |  | 4.05 | 48.2262 | 0.24981 | -0.285 | 0.14776 | -0.056661 | 0.01312 | 0.13368 | 61.4554 | 61.4554 | 61.4723 | 0.96986
42.3006 | 53.2007 | 15.7072 | 50.2022 | 14.1041 | 44.4839 | 11.5404 | 18.5167 | 3.9354 | 18.7829 | 3.9962 | 16.8156 | 3.5511 |  | 4.2 | 50.797 | 0.30792 | -0.44846 | 0.14565 | -0.057853 | 0.025502 | 0.13304 | 62.1831 | 62.1831 | 62.1969 | 0.97675
39.8335 | 54.8862 | 15.7357 | 52.0954 | 14.2111 | 46.9631 | 11.8503 | 18.2827 | 3.6557 | 18.5626 | 3.7157 | 17.1093 | 3.406 |  | 4.35 | 53.3978 | 0.36101 | -0.54915 | 0.14471 | -0.058384 | 0.031018 | 0.13248 | 62.8859 | 62.8859 | 62.8979 | 0.99154
37.3664 | 56.7621 | 15.8387 | 54.1875 | 14.385 | 49.1101 | 11.9868 | 18.3141 | 3.4355 | 18.888 | 3.5513 | 17.7182 | 3.3162 |  | 4.5 | 56.0275 | 0.41171 | -0.56319 | 0.1444 | -0.058556 | 0.032806 | 0.13198 | 63.5589 | 63.5589 | 63.5707 | 1.0104
34.8993 | 58.4362 | 15.7801 | 56.2757 | 14.5226 | 51.3427 | 12.1189 | 18.1477 | 3.1775 | 19.0526 | 3.348 | 17.834 | 3.1188 |  | 4.65 | 58.6847 | 0.46387 | -0.47984 | 0.14445 | -0.05853 | 0.032529 | 0.13153 | 64.1951 | 64.1951 | 64.2088 | 1.0312
32.4322 | 60.1979 | 15.7292 | 58.4442 | 14.6692 | 53.6762 | 12.2535 | 16.7936 | 2.7189 | 18.4578 | 3.007 | 18.1392 | 2.9514 |  | 4.8 | 61.3679 | 0.52195 | -0.29601 | 0.1447 | -0.058391 | 0.031083 | 0.13112 | 64.7869 | 64.7869 | 64.8053 | 1.0525
29.9651 | 62.0585 | 15.6932 | 60.5209 | 14.7245 | 56.1209 | 12.3967 | 10.1993 | 1.4816 | 16.8008 | 2.5132 | 18.1468 | 2.7281 |  | 4.95 | 64.075 | 0.59065 | -0.013157 | 0.14506 | -0.058186 | 0.028959 | 0.13076 | 65.3262 | 65.3262 | 65.3532 | 1.0734
27.498 | 64.0257 | 15.6788 | 62.704 | 14.8016 | 58.4493 | 12.44 | 0 | 0 | 7.2616 | 0.968 | 15.4888 | 2.1167 |  | 5.1 | 66.8038 | 0.6747 | 0.36434 | 0.14549 | -0.057944 | 0.026438 | 0.13045 | 65.8052 | 65.8052 | 65.8461 | 1.0933
25.0309 | 65.9335 | 15.5681 | 64.8219 | 14.7907 | 60.9605 | 12.5233 | 0 | 0 | 0 | 0 | 0 | 0 |  | 5.25 | 69.5516 | 0.77865 | 0.83021 | 0.14596 | -0.057679 | 0.023686 | 0.13018 | 66.2163 | 66.2163 | 66.2783 | 1.1118
22.5638 | 67.9985 | 15.512 | 67.093 | 14.8328 | 63.4248 | 12.53 | 0 | 0 | 0 | 0 | 0 | 0 |  | 5.4 | 72.3155 | 0.90679 | 1.3769 | 0.14645 | -0.057402 | 0.020803 | 0.12996 | 66.5525 | 66.5525 | 66.6451 | 1.1285
20.0968 | 70.0534 | 15.3822 | 69.4895 | 14.9226 | 66.0951 | 12.5946 | 0 | 0 | 0 | 0 | 0 | 0 |  | 5.55 | 75.0924 | 1.063 | 1.9959 | 0.14695 | -0.057118 | 0.017856 | 0.12979 | 66.808 | 66.808 | 66.9426 | 1.143
17.6297 | 72.2812 | 15.3274 | 71.7565 | 14.8567 | 68.7575 | 12.5979 | 0 | 0 | 0 | 0 | 0 | 0 |  | 5.7 | 77.8786 | 1.2508 | 2.678 | 0.14746 | -0.056832 | 0.014886 | 0.12967 | 66.978 | 66.978 | 67.1679 | 1.1552
15.1626 | 74.5265 | 15.2147 | 74.1695 | 14.8541 | 71.4517 | 12.5526 | 0 | 0 | 0 | 0 | 0 | 0 |  | 5.85 | 80.6708 | 1.4729 | 3.4138 | 0.14796 | -0.056547 | 0.011922 | 0.12959 | 67.059 | 67.059 | 67.3193 | 1.1649
12.6955 | 76.8186 | 15.0573 | 76.7141 | 14.9347 | 74.3553 | 12.5927 | 0 | 0 | 0 | 0 | 0 | 0 |  | 6 | 83.4651 | 1.7319 | 4.1935 | 0.14847 | -0.056264 | 0.0089814 | 0.12957 | 67.049 | 67.049 | 67.3957 | 1.1721
10.2284 | 79.2797 | 15.0075 | 79.1906 | 14.881 | 77.1625 | 12.4679 | 0 | 0 | 0 | 0 | 0 | 0 |  | 6.15 | 86.2577 | 2.0294 | 5.0071 | 0.14896 | -0.055984 | 0.0060762 | 0.12959 | 66.9477 | 66.9477 | 67.3973 | 1.1766
7.7613 | 81.7006 | 14.7794 | 81.7006 | 14.7794 | 80.1759 | 12.4502 | 0 | 0 | 0 | 0 | 0 | 0 |  | 6.3 | 89.0448 | 2.3666 | 5.8447 | 0.14945 | -0.055708 | 0.0032126 | 0.12966 | 66.7562 | 66.7562 | 67.3251 | 1.1784
5.2942 | 84.2812 | 14.6847 | 84.2812 | 14.6847 | 83.2432 | 12.4125 | 0 | 0 | 0 | 0 | 0 | 0 |  | 6.45 | 91.8227 | 2.7439 | 6.6965 | 0.14993 | -0.055437 | 0.00039375 | 0.12978 | 66.4773 | 66.4773 | 67.1809 | 1.1777
2.8271 | 86.9165 | 14.578 | 86.9165 | 14.578 | 86.3657 | 12.364 | 0 | 0 | 0 | 0 | 0 | 0 |  | 6.6 | 94.5878 | 3.1612 | 7.5529 | 0.1504 | -0.05517 | -0.0023792 | 0.12994 | 66.1151 | 66.1151 | 66.9674 | 1.1744
0.36 | 89.604 | 14.47 | 89.604 | 14.47 | 89.5347 | 12.3143 | 0 | 0 | 0 | 0 | 0 | 0 |  | 6.75 | 97.3367 | 3.618 | 8.4043 | 0.15087 | -0.054908 | -0.0051062 | 0.13015 | 65.6755 | 65.6755 | 66.688 | 1.1687
[14 empty] | 6.9 | 100.0663 | 4.1128 | 9.2417 | 0.15133 | -0.05465 | -0.0077876 | 0.13039 | 65.1653 | 65.1653 | 66.3468 | 1.1607
[14 empty] | 7.05 | 102.7737 | 4.644 | 10.0562 | 0.15178 | -0.054396 | -0.010423 | 0.13068 | 64.5926 | 64.5926 | 65.9484 | 1.1507
[14 empty] | 7.2 | 105.4565 | 5.2093 | 10.8395 | 0.15222 | -0.054147 | -0.013012 | 0.13101 | 63.9663 | 63.9663 | 65.4982 | 1.1387
[14 empty] | 7.35 | 108.1126 | 5.8062 | 11.5834 | 0.15265 | -0.053902 | -0.015551 | 0.13137 | 63.296 | 63.296 | 65.0018 | 1.1252
[14 empty] | 7.5 | 110.7403 | 6.4317 | 12.2805 | 0.15308 | -0.053663 | -0.018036 | 0.13176 | 62.5918 | 62.5918 | 64.4654 | 1.1101
[14 empty] | 7.65 | 113.3382 | 7.0825 | 12.9236 | 0.15349 | -0.05343 | -0.020457 | 0.13218 | 61.8641 | 61.8641 | 63.8954 | 1.0939
[14 empty] | 7.8 | 115.9056 | 7.7552 | 13.5061 | 0.15389 | -0.053204 | -0.022803 | 0.13263 | 61.1234 | 61.1234 | 63.2985 | 1.0767
[14 empty] | 7.95 | 118.4421 | 8.4462 | 14.022 | 0.15427 | -0.052987 | -0.025059 | 0.1331 | 60.3799 | 60.3799 | 62.6816 | 1.0588
[14 empty] | 8.1 | 120.9476 | 9.1518 | 14.4657 | 0.15464 | -0.05278 | -0.027203 | 0.13359 | 59.6436 | 59.6436 | 62.0517 | 1.0404
[14 empty] | 8.25 | 123.4227 | 9.8681 | 14.8324 | 0.15498 | -0.052587 | -0.029211 | 0.13409 | 58.9242 | 58.9242 | 61.4161 | 1.0218
[14 empty] | 8.4 | 125.8682 | 10.5914 | 15.1176 | 0.1553 | -0.05241 | -0.03105 | 0.13459 | 58.2307 | 58.2307 | 60.7818 | 1.0031
[14 empty] | 8.55 | 128.2852 | 11.318 | 15.3179 | 0.15558 | -0.052252 | -0.032684 | 0.1351 | 57.5715 | 57.5715 | 60.1559 | 0.98451
[14 empty] | 8.7 | 130.6753 | 12.0441 | 15.4302 | 0.15581 | -0.052119 | -0.034068 | 0.1356 | 56.9543 | 56.9543 | 59.5457 | 0.96629
[14 empty] | 8.85 | 133.0403 | 12.7662 | 15.4524 | 0.156 | -0.052014 | -0.035156 | 0.13609 | 56.386 | 56.386 | 58.9579 | 0.94858
[14 empty] | 9 | 135.3824 | 13.4809 | 15.3832 | 0.15612 | -0.051943 | -0.035893 | 0.13657 | 55.8728 | 55.8728 | 58.3993 | 0.93153
[14 empty] | 9.15 | 137.704 | 14.1848 | 15.2221 | 0.15618 | -0.051911 | -0.036224 | 0.13701 | 55.4199 | 55.4199 | 57.8764 | 0.9153
[14 empty] | 9.3 | 140.0075 | 14.8748 | 14.9697 | 0.15616 | -0.051924 | -0.036091 | 0.13743 | 55.0316 | 55.0316 | 57.3955 | 0.90001
[14 empty] | 9.45 | 142.2959 | 15.548 | 14.6273 | 0.15605 | -0.051986 | -0.03544 | 0.1378 | 54.7118 | 54.7118 | 56.9624 | 0.88577
[14 empty] | 9.6 | 144.5719 | 16.2017 | 14.1975 | 0.15584 | -0.052104 | -0.034222 | 0.13813 | 54.4629 | 54.4629 | 56.5826 | 0.87269
[14 empty] | 9.75 | 146.8385 | 16.8332 | 13.6842 | 0.15553 | -0.052279 | -0.032397 | 0.1384 | 54.287 | 54.287 | 56.2611 | 0.86085
[14 empty] | 9.9 | 149.0988 | 17.4403 | 13.092 | 0.15511 | -0.052516 | -0.02994 | 0.13861 | 54.1852 | 54.1852 | 56.0023 | 0.85036
[14 empty] | 10.05 | 151.3559 | 18.0207 | 12.4271 | 0.15458 | -0.052813 | -0.026846 | 0.13876 | 54.1577 | 54.1577 | 55.81 | 0.84129
[14 empty] | 10.2 | 153.6129 | 18.5725 | 11.6968 | 0.15395 | -0.053171 | -0.023132 | 0.13884 | 54.204 | 54.204 | 55.6872 | 0.83372
[14 empty] | 10.35 | 155.8728 | 19.0942 | 10.9097 | 0.15322 | -0.053584 | -0.018843 | 0.13885 | 54.3228 | 54.3228 | 55.6364 | 0.82774
[14 empty] | 10.5 | 158.1387 | 19.5842 | 10.0754 | 0.1524 | -0.054045 | -0.01405 | 0.13879 | 54.5122 | 54.5122 | 55.6589 | 0.82341
[14 empty] | 10.65 | 160.4134 | 20.0415 | 9.2046 | 0.15151 | -0.054545 | -0.0088531 | 0.13866 | 54.7695 | 54.7695 | 55.7552 | 0.82083
[14 empty] | 10.8 | 162.6997 | 20.465 | 8.3092 | 0.15058 | -0.055072 | -0.0033774 | 0.13846 | 55.0912 | 55.0912 | 55.9248 | 0.82007
[14 empty] | 10.95 | 165.0003 | 20.8544 | 7.4015 | 0.14962 | -0.055612 | 0.0022326 | 0.1382 | 55.4734 | 55.4734 | 56.1662 | 0.82122
[14 empty] | 11.1 | 167.3176 | 21.2094 | 6.4948 | 0.14867 | -0.05615 | 0.0078202 | 0.13787 | 55.9117 | 55.9117 | 56.4769 | 0.82433
[14 empty] | 11.25 | 169.6539 | 21.5301 | 5.6022 | 0.14775 | -0.056671 | 0.013225 | 0.1375 | 56.4009 | 56.4009 | 56.8531 | 0.82947
[14 empty] | 11.4 | 172.0113 | 21.8172 | 4.7373 | 0.14688 | -0.057159 | 0.018294 | 0.13707 | 56.9357 | 56.9357 | 57.2901 | 0.83668
[14 empty] | 11.55 | 174.3914 | 22.0716 | 3.9132 | 0.1461 | -0.057601 | 0.022888 | 0.13661 | 57.5104 | 57.5104 | 57.7823 | 0.84596
[14 empty] | 11.7 | 176.7961 | 22.2947 | 3.1424 | 0.14541 | -0.057986 | 0.026893 | 0.13612 | 58.1187 | 58.1187 | 58.3231 | 0.85729
[14 empty] | 11.85 | 179.2264 | 22.4885 | 2.4365 | 0.14485 | -0.058307 | 0.030223 | 0.13561 | 58.7544 | 58.7544 | 58.9051 | 0.87059
[14 empty] | 12 | 181.6836 | 22.6553 | 1.8061 | 0.1444 | -0.058558 | 0.032826 | 0.13508 | 59.4107 | 59.4107 | 59.52 | 0.88576
[14 empty] | 12.15 | 184.1683 | 22.798 | 1.2601 | 0.14408 | -0.058736 | 0.034682 | 0.13455 | 60.0808 | 60.0808 | 60.1595 | 0.90263
[14 empty] | 12.3 | 186.6811 | 22.9197 | 0.80619 | 0.14389 | -0.058844 | 0.035802 | 0.13403 | 60.7574 | 60.7574 | 60.8143 | 0.921
[14 empty] | 12.45 | 189.222 | 23.0241 | 0.44998 | 0.14382 | -0.058885 | 0.036221 | 0.13351 | 61.4332 | 61.4332 | 61.4755 | 0.9406
[14 empty] | 12.6 | 191.7911 | 23.1152 | 0.19548 | 0.14386 | -0.058863 | 0.035998 | 0.13301 | 62.1005 | 62.1005 | 62.1336 | 0.96113
[14 empty] | 12.75 | 194.3877 | 23.1973 | 0.044865 | 0.14399 | -0.058787 | 0.035203 | 0.13254 | 62.7514 | 62.7514 | 62.7796 | 0.98227
[14 empty] | 12.9 | 197.0111 | 23.2748 | -0.0014714 | 0.14421 | -0.058663 | 0.033914 | 0.13209 | 63.3779 | 63.3779 | 63.4048 | 1.0037
[14 empty] | 13.05 | 199.6602 | 23.3525 | 0.05521 | 0.1445 | -0.058499 | 0.032213 | 0.13168 | 63.9719 | 63.9719 | 64.0008 | 1.025
[14 empty] | 13.2 | 202.3335 | 23.4348 | 0.2121 | 0.14485 | -0.058304 | 0.030178 | 0.1313 | 64.5251 | 64.5251 | 64.5597 | 1.0458
[14 empty] | 13.35 | 205.0293 | 23.5266 | 0.46502 | 0.14524 | -0.058083 | 0.027882 | 0.13096 | 65.0298 | 65.0298 | 65.0744 | 1.0658
[14 empty] | 13.5 | 207.7452 | 23.6324 | 0.80854 | 0.14567 | -0.057843 | 0.02539 | 0.13066 | 65.4782 | 65.4782 | 65.5386 | 1.0847
[14 empty] | 13.65 | 210.4791 | 23.7563 | 1.2362 | 0.14612 | -0.05759 | 0.022758 | 0.13041 | 65.8633 | 65.8633 | 65.9468 | 1.1021
[14 empty] | 13.8 | 213.228 | 23.9025 | 1.7408 | 0.14658 | -0.057327 | 0.020034 | 0.1302 | 66.1788 | 66.1788 | 66.2943 | 1.1177
[14 empty] | 13.95 | 215.989 | 24.0747 | 2.3142 | 0.14705 | -0.05706 | 0.017254 | 0.13003 | 66.4191 | 66.4191 | 66.5773 | 1.1315
[14 empty] | 14.1 | 218.7589 | 24.276 | 2.9479 | 0.14753 | -0.05679 | 0.014449 | 0.12991 | 66.58 | 66.58 | 66.7932 | 1.143
[14 empty] | 14.25 | 221.5345 | 24.5091 | 3.633 | 0.14801 | -0.05652 | 0.011641 | 0.12984 | 66.6582 | 66.6582 | 66.9399 | 1.1523
[14 empty] | 14.4 | 224.3121 | 24.7764 | 4.3604 | 0.14849 | -0.056251 | 0.0088465 | 0.12982 | 66.6519 | 66.6519 | 67.0166 | 1.1591
[14 empty] | 14.55 | 227.0882 | 25.0795 | 5.1207 | 0.14896 | -0.055984 | 0.0060777 | 0.12983 | 66.5607 | 66.5607 | 67.0232 | 1.1635
[14 empty] | 14.7 | 229.8594 | 25.4194 | 5.9047 | 0.14943 | -0.055721 | 0.003342 | 0.1299 | 66.3856 | 66.3856 | 66.9606 | 1.1655
[14 empty] | 14.85 | 232.6221 | 25.7967 | 6.7029 | 0.14989 | -0.055461 | 0.00064429 | 0.13 | 66.1292 | 66.1292 | 66.8303 | 1.165
[14 empty] | 15 | 235.3731 | 26.2114 | 7.5064 | 0.15034 | -0.055205 | -0.0020125 | 0.13016 | 65.7952 | 65.7952 | 66.6348 | 1.1622
[14 empty] | 15.15 | 238.1092 | 26.6629 | 8.306 | 0.15079 | -0.054954 | -0.0046264 | 0.13035 | 65.3889 | 65.3889 | 66.3772 | 1.1571
[14 empty] | 15.3 | 240.8273 | 27.1501 | 9.0933 | 0.15123 | -0.054706 | -0.007196 | 0.13058 | 64.9166 | 64.9166 | 66.0613 | 1.1499
[14 empty] | 15.45 | 243.525 | 27.6714 | 9.8597 | 0.15166 | -0.054464 | -0.0097195 | 0.13085 | 64.3856 | 64.3856 | 65.6914 | 1.1407
[14 empty] | 15.6 | 246.1998 | 28.2248 | 10.5972 | 0.15208 | -0.054225 | -0.012194 | 0.13115 | 63.8041 | 63.8041 | 65.2724 | 1.1297
[14 empty] | 15.75 | 248.8497 | 28.8079 | 11.2982 | 0.15249 | -0.053992 | -0.014616 | 0.13149 | 63.181 | 63.181 | 64.8096 | 1.1172
[14 empty] | 15.9 | 251.4733 | 29.4181 | 11.9555 | 0.1529 | -0.053765 | -0.016978 | 0.13186 | 62.5255 | 62.5255 | 64.3087 | 1.1033
[14 empty] | 16.05 | 254.0691 | 30.0523 | 12.5623 | 0.15329 | -0.053544 | -0.019272 | 0.13226 | 61.8472 | 61.8472 | 63.7759 | 1.0882
[14 empty] | 16.2 | 256.6365 | 30.7073 | 13.1122 | 0.15366 | -0.053331 | -0.021486 | 0.13268 | 61.1558 | 61.1558 | 63.2173 | 1.0722
[14 empty] | 16.35 | 259.175 | 31.3798 | 13.5995 | 0.15403 | -0.053127 | -0.023603 | 0.13312 | 60.461 | 60.461 | 62.6396 | 1.0555
[14 empty] | 16.5 | 261.6846 | 32.0663 | 14.019 | 0.15437 | -0.052934 | -0.025604 | 0.13357 | 59.772 | 59.772 | 62.0493 | 1.0383
[14 empty] | 16.65 | 264.1657 | 32.7633 | 14.3659 | 0.15469 | -0.052755 | -0.027465 | 0.13404 | 59.0978 | 59.0978 | 61.4531 | 1.0208
[14 empty] | 16.8 | 266.619 | 33.4671 | 14.6362 | 0.15497 | -0.052592 | -0.029155 | 0.13452 | 58.4471 | 58.4471 | 60.858 | 1.0032
[14 empty] | 16.95 | 269.0456 | 34.1744 | 14.8265 | 0.15523 | -0.052449 | -0.03064 | 0.13499 | 57.8276 | 57.8276 | 60.2705 | 0.98576
[14 empty] | 17.1 | 271.4469 | 34.8816 | 14.9341 | 0.15544 | -0.052329 | -0.031881 | 0.13546 | 57.2468 | 57.2468 | 59.6974 | 0.96859
[14 empty] | 17.25 | 273.8246 | 35.5853 | 14.9568 | 0.1556 | -0.052238 | -0.032835 | 0.13592 | 56.7111 | 56.7111 | 59.1452 | 0.95188
[14 empty] | 17.4 | 276.1806 | 36.2823 | 14.8937 | 0.15571 | -0.052178 | -0.033453 | 0.13636 | 56.2265 | 56.2265 | 58.6202 | 0.93578
[14 empty] | 17.55 | 278.5173 | 36.9694 | 14.7442 | 0.15575 | -0.052155 | -0.033688 | 0.13677 | 55.7979 | 55.7979 | 58.1287 | 0.92042
[14 empty] | 17.7 | 280.8369 | 37.6437 | 14.509 | 0.15571 | -0.052174 | -0.033489 | 0.13716 | 55.4296 | 55.4296 | 57.6765 | 0.90593
[14 empty] | 17.85 | 283.142 | 38.3023 | 14.1895 | 0.1556 | -0.05224 | -0.032811 | 0.13751 | 55.1252 | 55.1252 | 57.2692 | 0.89243
[14 empty] | 18 | 285.4354 | 38.9426 | 13.7882 | 0.15539 | -0.052355 | -0.031612 | 0.13781 | 54.8873 | 54.8873 | 56.9118 | 0.88003
[14 empty] | 18.15 | 287.7198 | 39.5622 | 13.3087 | 0.1551 | -0.052523 | -0.029861 | 0.13806 | 54.7177 | 54.7177 | 56.609 | 0.8688
[14 empty] | 18.3 | 289.9981 | 40.1588 | 12.7556 | 0.1547 | -0.052747 | -0.027539 | 0.13826 | 54.6177 | 54.6177 | 56.365 | 0.85885
[14 empty] | 18.45 | 292.2732 | 40.7305 | 12.1348 | 0.15421 | -0.053025 | -0.024646 | 0.1384 | 54.5874 | 54.5874 | 56.1833 | 0.85025
[14 empty] | 18.6 | 294.548 | 41.2752 | 11.453 | 0.15362 | -0.053357 | -0.021201 | 0.13848 | 54.6267 | 54.6267 | 56.0667 | 0.84308
[14 empty] | 18.75 | 296.8254 | 41.7916 | 10.7185 | 0.15294 | -0.053738 | -0.017245 | 0.13849 | 54.7342 | 54.7342 | 56.0173 | 0.83742
[14 empty] | 18.9 | 299.1082 | 42.2782 | 9.9401 | 0.15219 | -0.054161 | -0.012845 | 0.13844 | 54.9082 | 54.9082 | 56.0366 | 0.83335
[14 empty] | 19.05 | 301.3992 | 42.734 | 9.1279 | 0.15138 | -0.054619 | -0.00809 | 0.13832 | 55.1463 | 55.1463 | 56.1248 | 0.83094
[14 empty] | 19.2 | 303.7009 | 43.1581 | 8.2929 | 0.15053 | -0.0551 | -0.003091 | 0.13813 | 55.4452 | 55.4452 | 56.2815 | 0.83026
[14 empty] | 19.35 | 306.0159 | 43.5501 | 7.4466 | 0.14966 | -0.055592 | 0.0020252 | 0.13789 | 55.8013 | 55.8013 | 56.5052 | 0.83138
[14 empty] | 19.5 | 308.3465 | 43.9098 | 6.6011 | 0.14879 | -0.056083 | 0.0071211 | 0.13759 | 56.2104 | 56.2104 | 56.7935 | 0.83436
[14 empty] | 19.65 | 310.6948 | 44.2374 | 5.7686 | 0.14795 | -0.056558 | 0.012057 | 0.13725 | 56.6678 | 56.6678 | 57.143 | 0.83924
[14 empty] | 19.8 | 313.0627 | 44.5335 | 4.9617 | 0.14715 | -0.057005 | 0.016697 | 0.13686 | 57.1683 | 57.1683 | 57.5494 | 0.84605
[14 empty] | 19.95 | 315.4521 | 44.7989 | 4.1922 | 0.14643 | -0.057411 | 0.020921 | 0.13643 | 57.7066 | 57.7066 | 58.0072 | 0.85478
[14 empty] | 20.1 | 317.8644 | 45.0352 | 3.4719 | 0.1458 | -0.057768 | 0.024625 | 0.13598 | 58.2768 | 58.2768 | 58.5105 | 0.86541
[14 empty] | 20.25 | 320.3008 | 45.2441 | 2.8114 | 0.14527 | -0.058067 | 0.027732 | 0.1355 | 58.8728 | 58.8728 | 59.0523 | 0.87787
[14 empty] | 20.4 | 322.7623 | 45.4278 | 2.2205 | 0.14485 | -0.058304 | 0.030194 | 0.13502 | 59.4884 | 59.4884 | 59.6252 | 0.89204
[14 empty] | 20.55 | 325.2497 | 45.5889 | 1.7075 | 0.14454 | -0.058477 | 0.031986 | 0.13452 | 60.1169 | 60.1169 | 60.2212 | 0.90778
[14 empty] | 20.7 | 327.7634 | 45.7305 | 1.2795 | 0.14435 | -0.058586 | 0.033115 | 0.13403 | 60.7515 | 60.7515 | 60.832 | 0.92488
[14 empty] | 20.85 | 330.3035 | 45.856 | 0.94196 | 0.14427 | -0.058633 | 0.033608 | 0.13355 | 61.3852 | 61.3852 | 61.449 | 0.9431
[14 empty] | 21 | 332.87 | 45.969 | 0.69864 | 0.14428 | -0.058624 | 0.03351 | 0.13308 | 62.0107 | 62.0107 | 62.0637 | 0.96219
[14 empty] | 21.15 | 335.4623 | 46.0736 | 0.55173 | 0.14439 | -0.058564 | 0.032881 | 0.13264 | 62.6206 | 62.6206 | 62.6676 | 0.98184
[14 empty] | 21.3 | 338.0797 | 46.174 | 0.50182 | 0.14458 | -0.058458 | 0.031787 | 0.13222 | 63.2073 | 63.2073 | 63.2526 | 1.0017
[14 empty] | 21.45 | 340.7212 | 46.2743 | 0.54793 | 0.14483 | -0.058315 | 0.030298 | 0.13183 | 63.7633 | 63.7633 | 63.8108 | 1.0215
[14 empty] | 21.6 | 343.3853 | 46.3789 | 0.68765 | 0.14514 | -0.058141 | 0.028484 | 0.13147 | 64.281 | 64.281 | 64.335 | 1.0409
[14 empty] | 21.75 | 346.0704 | 46.4921 | 0.9173 | 0.14549 | -0.057941 | 0.02641 | 0.13115 | 64.7531 | 64.7531 | 64.8184 | 1.0595
[14 empty] | 21.9 | 348.7744 | 46.6182 | 1.232 | 0.14588 | -0.057722 | 0.024134 | 0.13086 | 65.1726 | 65.1726 | 65.2551 | 1.0771
[14 empty] | 22.05 | 351.4951 | 46.7611 | 1.626 | 0.14629 | -0.057489 | 0.02171 | 0.13062 | 65.5329 | 65.5329 | 65.6398 | 1.0934
[14 empty] | 22.2 | 354.23 | 46.9245 | 2.0925 | 0.14673 | -0.057245 | 0.019182 | 0.13042 | 65.8282 | 65.8282 | 65.9682 | 1.108
[14 empty] | 22.35 | 356.9762 | 47.112 | 2.6242 | 0.14717 | -0.056996 | 0.016586 | 0.13026 | 66.0537 | 66.0537 | 66.2366 | 1.1209
[14 empty] | 22.5 | 359.7308 | 47.3263 | 3.2133 | 0.14762 | -0.056742 | 0.013951 | 0.13015 | 66.2051 | 66.2051 | 66.4424 | 1.1318
[14 empty] | 22.65 | 362.4906 | 47.5703 | 3.8514 | 0.14807 | -0.056487 | 0.011301 | 0.13008 | 66.2798 | 66.2798 | 66.5837 | 1.1405
[14 empty] | 22.8 | 365.2524 | 47.8459 | 4.53 | 0.14852 | -0.056232 | 0.0086533 | 0.13005 | 66.2759 | 66.2759 | 66.6595 | 1.1471
[14 empty] | 22.95 | 368.013 | 48.1547 | 5.2404 | 0.14897 | -0.055979 | 0.006021 | 0.13006 | 66.1931 | 66.1931 | 66.6697 | 1.1514
[14 empty] | 23.1 | 370.7691 | 48.4978 | 5.9737 | 0.14942 | -0.055728 | 0.0034133 | 0.13012 | 66.0324 | 66.0324 | 66.615 | 1.1534
[14 empty] | 23.25 | 373.5174 | 48.8757 | 6.7214 | 0.14986 | -0.05548 | 0.00083691 | 0.13022 | 65.796 | 65.796 | 66.4968 | 1.1531
[14 empty] | 23.4 | 376.2548 | 49.2884 | 7.4747 | 0.15029 | -0.055235 | -0.0017035 | 0.13036 | 65.4874 | 65.4874 | 66.3173 | 1.1507
[14 empty] | 23.55 | 378.9784 | 49.7356 | 8.2252 | 0.15072 | -0.054994 | -0.0042042 | 0.13054 | 65.1114 | 65.1114 | 66.0794 | 1.1461
[14 empty] | 23.7 | 381.6855 | 50.2161 | 8.9646 | 0.15114 | -0.054758 | -0.0066622 | 0.13076 | 64.6736 | 64.6736 | 65.7866 | 1.1395
[14 empty] | 23.85 | 384.3735 | 50.7286 | 9.685 | 0.15155 | -0.054526 | -0.0090742 | 0.13101 | 64.1809 | 64.1809 | 65.4428 | 1.1311
[14 empty] | 24 | 387.0404 | 51.2712 | 10.3787 | 0.15195 | -0.054298 | -0.011436 | 0.1313 | 63.6408 | 63.6408 | 65.0526 | 1.1211
[14 empty] | 24.15 | 389.6841 | 51.8418 | 11.0384 | 0.15234 | -0.054076 | -0.013743 | 0.13161 | 63.0613 | 63.0613 | 64.6209 | 1.1095
[14 empty] | 24.3 | 392.3033 | 52.4379 | 11.6573 | 0.15273 | -0.05386 | -0.015986 | 0.13196 | 62.451 | 62.451 | 64.1533 | 1.0966
[14 empty] | 24.45 | 394.8967 | 53.0567 | 12.2288 | 0.1531 | -0.053651 | -0.018158 | 0.13233 | 61.8189 | 61.8189 | 63.6552 | 1.0826
[14 empty] | 24.6 | 397.4636 | 53.6953 | 12.7471 | 0.15345 | -0.05345 | -0.020244 | 0.13273 | 61.1739 | 61.1739 | 63.1326 | 1.0677
[14 empty] | 24.75 | 400.0035 | 54.3506 | 13.2065 | 0.15379 | -0.053259 | -0.022231 | 0.13314 | 60.5248 | 60.5248 | 62.5917 | 1.0521
[14 empty] | 24.9 | 402.5163 | 55.0192 | 13.6022 | 0.15411 | -0.053079 | -0.024097 | 0.13357 | 59.8805 | 59.8805 | 62.0387 | 1.036
[14 empty] | 25.05 | 405.0025 | 55.698 | 13.9296 | 0.1544 | -0.052913 | -0.02582 | 0.13401 | 59.2494 | 59.2494 | 61.48 | 1.0196
[14 empty] | 25.2 | 407.4627 | 56.3835 | 14.1849 | 0.15467 | -0.052764 | -0.027372 | 0.13445 | 58.6394 | 58.6394 | 60.9219 | 1.0031
[14 empty] | 25.35 | 409.8979 | 57.0725 | 14.365 | 0.1549 | -0.052634 | -0.028722 | 0.13489 | 58.058 | 58.058 | 60.3708 | 0.9867
[14 empty] | 25.5 | 412.3092 | 57.7617 | 14.4672 | 0.15509 | -0.052527 | -0.029833 | 0.13533 | 57.5121 | 57.5121 | 59.8331 | 0.97054
[14 empty] | 25.65 | 414.6984 | 58.4478 | 14.4897 | 0.15523 | -0.052446 | -0.030666 | 0.13576 | 57.008 | 57.008 | 59.3148 | 0.95478
[14 empty] | 25.8 | 417.0673 | 59.1279 | 14.4315 | 0.15532 | -0.052397 | -0.03118 | 0.13617 | 56.5512 | 56.5512 | 58.8221 | 0.93959
[14 empty] | 25.95 | 419.4178 | 59.7988 | 14.2922 | 0.15535 | -0.052382 | -0.031331 | 0.13656 | 56.1465 | 56.1465 | 58.3607 | 0.92508
[14 empty] | 26.1 | 421.7522 | 60.4579 | 14.0725 | 0.1553 | -0.052406 | -0.031078 | 0.13691 | 55.7981 | 55.7981 | 57.9361 | 0.91138
[14 empty] | 26.25 | 424.0729 | 61.1024 | 13.7739 | 0.15518 | -0.052474 | -0.03038 | 0.13724 | 55.5093 | 55.5093 | 57.5535 | 0.89861
[14 empty] | 26.4 | 426.3825 | 61.7298 | 13.3988 | 0.15498 | -0.052587 | -0.029205 | 0.13752 | 55.2827 | 55.2827 | 57.2178 | 0.88686
[14 empty] | 26.55 | 428.6835 | 62.3378 | 12.9505 | 0.1547 | -0.052748 | -0.027526 | 0.13776 | 55.1201 | 55.1201 | 56.9333 | 0.87624
[14 empty] | 26.7 | 430.9786 | 62.9242 | 12.4337 | 0.15432 | -0.052959 | -0.025332 | 0.13794 | 55.0228 | 55.0228 | 56.7038 | 0.86682
[14 empty] | 26.85 | 433.2705 | 63.4871 | 11.8537 | 0.15386 | -0.05322 | -0.022625 | 0.13807 | 54.991 | 54.991 | 56.5327 | 0.85868
[14 empty] | 27 | 435.5621 | 64.0248 | 11.2171 | 0.15332 | -0.053528 | -0.019425 | 0.13814 | 55.0245 | 55.0245 | 56.4225 | 0.85192
[14 empty] | 27.15 | 437.856 | 64.5358 | 10.5315 | 0.15269 | -0.053879 | -0.015772 | 0.13815 | 55.1222 | 55.1222 | 56.3753 | 0.84659
[14 empty] | 27.3 | 440.1547 | 65.0188 | 9.8052 | 0.152 | -0.054269 | -0.011727 | 0.1381 | 55.2826 | 55.2826 | 56.3921 | 0.84276
[14 empty] | 27.45 | 442.4611 | 65.4729 | 9.0477 | 0.15126 | -0.054688 | -0.0073697 | 0.13799 | 55.5032 | 55.5032 | 56.4734 | 0.84052
[14 empty] | 27.6 | 444.7774 | 65.8972 | 8.2691 | 0.15048 | -0.055128 | -0.0027992 | 0.13783 | 55.7813 | 55.7813 | 56.6186 | 0.83992
[14 empty] | 27.75 | 447.1061 | 66.2913 | 7.4801 | 0.14968 | -0.055578 | 0.0018726 | 0.13761 | 56.1133 | 56.1133 | 56.8264 | 0.84103
[14 empty] | 27.9 | 449.4493 | 66.6551 | 6.6918 | 0.14889 | -0.056026 | 0.0065252 | 0.13733 | 56.4954 | 56.4954 | 57.0945 | 0.84388
[14 empty] | 28.05 | 451.8091 | 66.9889 | 5.9157 | 0.14812 | -0.05646 | 0.011036 | 0.13701 | 56.9231 | 56.9231 | 57.4196 | 0.84851
[14 empty] | 28.2 | 454.1872 | 67.2931 | 5.1632 | 0.14739 | -0.056869 | 0.015285 | 0.13665 | 57.3916 | 57.3916 | 57.7977 | 0.85495
[14 empty] | 28.35 | 456.5855 | 67.5687 | 4.4453 | 0.14673 | -0.057243 | 0.019167 | 0.13626 | 57.8957 | 57.8957 | 58.2238 | 0.86318
[14 empty] | 28.5 | 459.0051 | 67.817 | 3.7727 | 0.14615 | -0.057572 | 0.022589 | 0.13584 | 58.43 | 58.43 | 58.6924 | 0.87316
[14 empty] | 28.65 | 461.4474 | 68.0397 | 3.1554 | 0.14565 | -0.057851 | 0.025483 | 0.1354 | 58.9888 | 58.9888 | 59.1971 | 0.88483
[14 empty] | 28.8 | 463.9132 | 68.239 | 2.6023 | 0.14526 | -0.058074 | 0.0278 | 0.13495 | 59.5659 | 59.5659 | 59.7309 | 0.89808
[14 empty] | 28.95 | 466.4033 | 68.4173 | 2.1213 | 0.14496 | -0.05824 | 0.029519 | 0.13449 | 60.1551 | 60.1551 | 60.2864 | 0.91276
[14 empty] | 29.1 | 468.918 | 68.5773 | 1.7188 | 0.14477 | -0.058347 | 0.030639 | 0.13403 | 60.7499 | 60.7499 | 60.8559 | 0.92869
[14 empty] | 29.25 | 471.4575 | 68.7224 | 1.3999 | 0.14468 | -0.0584 | 0.031181 | 0.13358 | 61.3438 | 61.3438 | 61.4316 | 0.94565
[14 empty] | 29.3999 | 474.0217 | 68.8559 | 1.1685 | 0.14468 | -0.0584 | 0.031181 | 0.13314 | 61.9297 | 61.9297 | 62.0055 | 0.9634
[14 empty] | 29.5499 | 476.6101 | 68.9815 | 1.0265 | 0.14476 | -0.058352 | 0.030688 | 0.13273 | 62.5008 | 62.5008 | 62.5697 | 0.98166
[14 empty] | 29.6999 | 479.222 | 69.1031 | 0.97473 | 0.14492 | -0.058263 | 0.02976 | 0.13233 | 63.0498 | 63.0498 | 63.1166 | 1.0001
[14 empty] | 29.8499 | 481.8564 | 69.2246 | 1.0124 | 0.14514 | -0.058138 | 0.028456 | 0.13196 | 63.5699 | 63.5699 | 63.639 | 1.0185
[14 empty] | 29.9999 | 484.512 | 69.3501 | 1.1375 | 0.14542 | -0.057982 | 0.026838 | 0.13162 | 64.0539 | 64.0539 | 64.1301 | 1.0366