## Feuil1
ModeleExemple_ms10 | Aile : Env.(mm) = 2000, S(dm²) = 40, All. = 10 Profil1 = TP74, Profil2 = TP74_f0570, Profil3 = TP74_f1070 Calage1(°) = 2, Calage2(°) = 2, Calage3(°) = 2 Stabilisateur : Env.(mm) = 540, S(dm²) = 5.4, All. = 5.4 Ouverture (°) = 180, Vstab = 0.43 Profil = Planche Dérive : S(dm²) = 3 Fuselage : L(mm) = 1080, l(mm) = 50, h(mm) = 60 Type de poutre = Normale, Forme = Profilée Réglages : MS(%) = 10, Cz_reg = 0.3 Paramètres de vol : Rho_air (g/cm3) = 1.16 m1(kg) = 0.5, m2(kg) = 1.5 V1(km/h) = 50, V2(km/h) = 100 Motorisation : Hélice('') = 9 x 6, Type de pales = Normale P_elec(W) = 210, N(tr/min) = 9257, Tstat(g) = 842
Cz profil m1 | Cz aile m1 | Vx (m/s) m1p1 | Vx (m/s) m1p2 | Vx (m/s) m1p3 | Re aile m1p1 | Re aile m1p2 | Re aile m1p3 | Cxp aile m1p1 | Cxp aile m1p2 | Cxp aile m1p3 | Cxi aile m1 | Re stab m1p1 | Re stab m1p2 | Re stab m1p3 | Cxp stab m1p1 | Cxp stab m1p2 | Cxp stab m1p3 | Cz stab m1p1 | Cz stab m1p2 | Cz stab m1p3 | Cxi stab m1p1 | Cxi stab m1p2 | Cxi stab m1p3 | Re fuse m1p1 | Re fuse m1p2 | Re fuse m1p3 | Cx fuse m1p1 | Cx fuse m1p2 | Cx fuse m1p3 | Cx total m1p1 | Cx total m1p2 | Cx total m1p3 | Vx (km/h) m1p1 | Vx (km/h) m1p2 | Vx (km/h) m1p3 | Vz (m/s) m1p1 | Vz (m/s) m1p2 | Vz (m/s) m1p3 | Cz/Cx m1p1 | Cz/Cx m1p2 | Cz/Cx m1p3 | P (W) m1p1 | P (W) m1p2 | P (W) m1p3 | Rx (gf) m1p1 | Rx (gf) m1p2 | Rx (gf) m1p3
0.01 | 0.007859 | #N/A | #N/A | #N/A | #N/A | #N/A | #N/A | #N/A | #N/A | #N/A | 1.0501e-05 | #N/A | #N/A | #N/A | #N/A | #N/A | #N/A | -0.065706 | -0.19603 | -0.31685 | 3.8173e-05 | 0.00033978 | 0.0008877 | #N/A | #N/A | #N/A | #N/A | #N/A | #N/A | #N/A | #N/A | #N/A | #N/A | #N/A | #N/A | #N/A | #N/A | #N/A | #N/A | #N/A | #N/A | #N/A | #N/A | #N/A | #N/A | #N/A | #N/A
0.03 | 0.023577 | 37.5071 | #N/A | #N/A | 500095.1929 | #N/A | #N/A | 0.0056931 | #N/A | #N/A | 3.8772e-05 | 250047.5965 | #N/A | #N/A | 0.0016422 | 0.0016776 | 0.0017423 | -0.063744 | -0.19407 | -0.31489 | 3.5927e-05 | 0.00033301 | 0.00087674 | 2700514.0418 | #N/A | #N/A | 0.0023332 | #N/A | #N/A | 0.011268 | #N/A | #N/A | 135.0257 | #N/A | #N/A | -28.2278 | #N/A | #N/A | 1.3287 | #N/A | #N/A | 138.4575 | #N/A | #N/A | 376.2993 | #N/A | #N/A
0.05 | 0.039295 | 26.0847 | 39.7039 | #N/A | 347796.0207 | 529385.5049 | #N/A | 0.006037 | 0.0083724 | #N/A | 7.7426e-05 | 173898.0103 | 264692.7524 | #N/A | 0.0018078 | 0.0018462 | 0.001917 | -0.061782 | -0.19211 | -0.31293 | 3.375e-05 | 0.00032631 | 0.00086585 | 1878098.5117 | 2858681.7264 | #N/A | 0.0022793 | 0.0064981 | #N/A | 0.011809 | 0.019382 | #N/A | 93.9049 | 142.9341 | #N/A | -9.951 | -57.5991 | #N/A | 2.6213 | 0.68931 | #N/A | 48.8099 | 282.5236 | #N/A | 190.7449 | 725.3579 | #N/A
0.1 | 0.07859 | 17.2341 | 19.8752 | 23.8566 | 229787.9521 | 265002.2873 | 318087.4448 | 0.0068215 | 0.0095098 | 0.013007 | 0.00025847 | 114893.9761 | 132501.1436 | 159043.7224 | 0.0020868 | 0.0021294 | 0.0022095 | -0.056877 | -0.1872 | -0.30802 | 2.8603e-05 | 0.00030986 | 0.00083892 | 1240854.9415 | 1431012.3512 | 1717672.2022 | 0.0020727 | 0.0058694 | 0.012961 | 0.012945 | 0.020435 | 0.032752 | 62.0427 | 71.5506 | 85.8836 | -3.1461 | -7.6174 | -21.1137 | 5.4779 | 2.6092 | 1.1299 | 15.4317 | 37.3632 | 103.5625 | 91.2758 | 191.6302 | 442.5125
0.2 | 0.15718 | 11.8171 | 12.5731 | 13.4215 | 157560.6735 | 167641.3985 | 178953.3186 | 0.0082855 | 0.011317 | 0.01699 | 0.00091421 | 78780.3367 | 83820.6992 | 89476.6593 | 0.002463 | 0.0025093 | 0.0026002 | -0.047066 | -0.17739 | -0.29821 | 1.9587e-05 | 0.00027823 | 0.00078633 | 850827.6369 | 905263.5517 | 966347.9203 | 0.001746 | 0.0045853 | 0.010752 | 0.015321 | 0.022114 | 0.035797 | 42.5414 | 45.2632 | 48.3174 | -1.2004 | -2.0869 | -4.1092 | 9.8443 | 6.0248 | 3.2662 | 5.8879 | 10.2362 | 20.1555 | 50.7908 | 82.9903 | 153.082
0.3 | 0.23577 | 9.554 | 9.9405 | 10.3442 | 127386.7115 | 132539.9204 | 137922.2693 | 0.0096571 | 0.012155 | 0.018693 | 0.0019798 | 63693.3558 | 66269.9602 | 68961.1346 | 0.0027461 | 0.0027932 | 0.0028904 | -0.037256 | -0.16758 | -0.2884 | 1.2273e-05 | 0.00024831 | 0.00073544 | 687888.2421 | 715715.5701 | 744780.254 | 0.0016453 | 0.003512 | 0.0087301 | 0.018195 | 0.023307 | 0.036882 | 34.3944 | 35.7858 | 37.239 | -0.75336 | -1.087 | -1.9382 | 12.6818 | 9.1453 | 5.3369 | 3.6952 | 5.3315 | 9.5071 | 39.4266 | 54.673 | 93.6879
0.4 | 0.31436 | 8.2339 | 8.4775 | 8.7238 | 109785.989 | 113033.4316 | 116316.7694 | 0.010943 | 0.013847 | 0.01945 | 0.0034636 | 54892.9945 | 56516.7158 | 58158.3847 | 0.002983 | 0.0030292 | 0.0031303 | -0.027445 | -0.15777 | -0.27859 | 6.6602e-06 | 0.00022009 | 0.00068626 | 592844.3406 | 610380.5307 | 628110.5548 | 0.0017979 | 0.0026888 | 0.0069547 | 0.021664 | 0.026124 | 0.037604 | 29.6422 | 30.519 | 31.4055 | -0.57421 | -0.7557 | -1.1854 | 14.3396 | 11.218 | 7.3596 | 2.8165 | 3.7067 | 5.8142 | 34.8684 | 44.5711 | 67.9384
0.5 | 0.39295 | 7.3434 | 7.5146 | 7.6845 | 97912.2341 | 100194.9519 | 102460.442 | 0.012835 | 0.01536 | 0.021555 | 0.0053582 | 48956.117 | 50097.476 | 51230.221 | 0.0031909 | 0.0032352 | 0.0033385 | -0.017635 | -0.14796 | -0.26878 | 2.7498e-06 | 0.00019357 | 0.00063878 | 528726.064 | 541052.7404 | 553286.387 | 0.0022122 | 0.0021261 | 0.0054383 | 0.026509 | 0.02945 | 0.040511 | 26.4363 | 27.0526 | 27.6643 | -0.49843 | -0.59336 | -0.87284 | 14.7332 | 12.6645 | 8.804 | 2.4448 | 2.9104 | 4.2813 | 33.9369 | 39.4805 | 56.7921
0.6 | 0.47154 | 6.6908 | 6.8195 | 6.9457 | 89210.0358 | 90926.3319 | 92609.3338 | 0.01492 | 0.015885 | 0.023457 | 0.0076697 | 44605.0179 | 45463.166 | 46304.6669 | 0.0033787 | 0.00342 | 0.0035243 | -0.0078246 | -0.13815 | -0.25897 | 5.4135e-07 | 0.00016875 | 0.000593 | 481734.1932 | 491002.1925 | 500090.4026 | 0.0028921 | 0.0018282 | 0.0041861 | 0.032297 | 0.032419 | 0.043923 | 24.0867 | 24.5501 | 25.0045 | -0.4593 | -0.48815 | -0.69879 | 14.5674 | 13.97 | 9.9396 | 2.2528 | 2.3944 | 3.4276 | 34.3232 | 35.7911 | 50.3036
0.7 | 0.55013 | 6.186 | 6.2873 | 6.3858 | 82479.7881 | 83830.5134 | 85143.9433 | 0.017745 | 0.015457 | 0.024987 | 0.010401 | 41239.894 | 41915.2567 | 42571.9717 | 0.0035515 | 0.0035891 | 0.0036932 | 0.0019858 | -0.12834 | -0.24916 | 3.4867e-08 | 0.00014563 | 0.00054892 | 445390.8555 | 452684.7722 | 459777.294 | 0.0038394 | 0.0017974 | 0.0032007 | 0.039641 | 0.035079 | 0.047664 | 22.2695 | 22.6342 | 22.9889 | -0.44553 | -0.41395 | -0.58931 | 13.8845 | 15.1886 | 10.8361 | 2.1853 | 2.0304 | 2.8906 | 36.0113 | 32.9195 | 46.1422
0.8 | 0.62872 | 5.7806 | 5.863 | 5.9426 | 77074.0243 | 78172.7548 | 79234.5265 | 0.023166 | 0.015971 | 0.025389 | 0.01355 | 38537.0121 | 39086.3774 | 39617.2632 | 0.0037125 | 0.0037457 | 0.0038489 | 0.011796 | -0.11853 | -0.23935 | 1.2304e-06 | 0.00012422 | 0.00050655 | 416199.7312 | 422132.8757 | 427866.443 | 0.0050555 | 0.0020352 | 0.0024836 | 0.050583 | 0.039519 | 0.050906 | 20.81 | 21.1066 | 21.3933 | -0.4639 | -0.37814 | -0.50723 | 12.4609 | 15.5045 | 11.7158 | 2.2754 | 1.8548 | 2.488 | 40.1256 | 32.2486 | 42.6773
0.9 | 0.70731 | 5.4456 | 5.5144 | 5.5805 | 72608.4948 | 73524.8863 | 74406.2273 | 0.03622 | 0.020341 | 0.023451 | 0.017114 | 36304.2474 | 36762.4431 | 37203.1136 | 0.0038642 | 0.0038924 | 0.0039938 | 0.021607 | -0.10872 | -0.22954 | 4.1278e-06 | 0.00010451 | 0.00046588 | 392085.8721 | 397034.3858 | 401793.6272 | 0.006541 | 0.0025423 | 0.0020357 | 0.070667 | 0.048943 | 0.052317 | 19.6043 | 19.8517 | 20.0897 | -0.54184 | -0.38966 | -0.43168 | 10.0503 | 14.1517 | 12.9274 | 2.6577 | 1.9113 | 2.1174 | 49.75 | 35.3315 | 38.6775
1 | 0.7859 | 5.1629 | 5.2214 | 5.2774 | 68838.8504 | 69618.2954 | 70365.0896 | 0.079773 | 0.029703 | 0.02058 | 0.021097 | 34419.4252 | 34809.1477 | 35182.5448 | 0.0040081 | 0.0040307 | 0.0041299 | 0.031417 | -0.098907 | -0.21973 | 8.7273e-06 | 8.6497e-05 | 0.0004269 | 371729.792 | 375938.795 | 379971.4841 | 0.0082966 | 0.0033193 | 0.0018576 | 0.12505 | 0.06461 | 0.05345 | 18.5865 | 18.7969 | 18.9986 | -0.81711 | -0.43668 | -0.373 | 6.3185 | 11.9571 | 14.1484 | 4.0079 | 2.1419 | 1.8296 | 79.1328 | 41.8163 | 35.3397
1.1 | 0.86449 | 4.9201 | 4.9706 | 5.0189 | 65601.3022 | 66274.81 | 66918.1187 | 0.18508 | 0.047485 | 0.027602 | 0.025502 | 32800.6511 | 33137.405 | 33459.0594 | 0.0041456 | 0.0041622 | 0.0042584 | 0.041227 | -0.089096 | -0.20992 | 1.5029e-05 | 7.0189e-05 | 0.00038963 | 354247.0316 | 357883.9737 | 361357.841 | 0.010323 | 0.0043667 | 0.0019497 | 0.24812 | 0.090295 | 0.066223 | 17.7124 | 17.8942 | 18.0679 | -1.4031 | -0.5265 | -0.39749 | 3.5066 | 9.4409 | 12.6263 | 6.8822 | 2.5825 | 1.9497 | 142.5891 | 52.9611 | 39.5998
1.2 | 0.94308 | 4.7086 | 4.7528 | 4.795 | 62781.4033 | 63370.9717 | 63932.6682 | 0.42844 | 0.1111 | 0.039707 | 0.030325 | 31390.7016 | 31685.4858 | 31966.3341 | 0.0042776 | 0.0042877 | 0.0043804 | 0.051038 | -0.079286 | -0.20011 | 2.3032e-05 | 5.5583e-05 | 0.00035407 | 339019.5776 | 342203.2469 | 345236.4084 | 0.012619 | 0.0056847 | 0.0023125 | 0.5238 | 0.16715 | 0.085336 | 16.951 | 17.1102 | 17.2618 | -2.5963 | -0.85207 | -0.44668 | 1.8136 | 5.578 | 10.7348 | 12.7347 | 4.1794 | 2.1909 | 275.6937 | 89.6383 | 46.5777
1.3 | 1.0217 | 4.5222 | 4.5614 | 4.5986 | 60296.4473 | 60818.1709 | 61314.162 | 0.98989 | 0.25877 | 0.087085 | 0.035567 | 30148.2237 | 30409.0855 | 30657.081 | 0.004405 | 0.0044081 | 0.0044968 | 0.060848 | -0.069476 | -0.1903 | 3.2737e-05 | 4.2679e-05 | 0.0003202 | 325600.8156 | 328418.1229 | 331096.4747 | 0.015187 | 0.0072736 | 0.0029461 | 1.1501 | 0.33722 | 0.14401 | 16.28 | 16.4209 | 16.5548 | -5.0503 | -1.5195 | -0.66489 | 0.89544 | 3.0019 | 6.9162 | 24.7717 | 7.4531 | 3.2613 | 558.386 | 166.562 | 72.2937
1.4 | 1.1003 | 4.3564 | 4.3913 | 4.4245 | 58084.9793 | 58550.9408 | 58993.1073 | 2.2833 | 0.60123 | 0.20352 | 0.041224 | 29042.4897 | 29275.4704 | 29496.5536 | 0.0045283 | 0.0045242 | 0.0046084 | 0.070659 | -0.059665 | -0.18049 | 4.4145e-05 | 3.1477e-05 | 0.00028804 | 313658.8884 | 316175.0801 | 318562.7794 | 0.018026 | 0.0091336 | 0.0038507 | 2.5824 | 0.72231 | 0.27939 | 15.6829 | 15.8088 | 15.9281 | -10.137 | -2.9041 | -1.1489 | 0.42975 | 1.5121 | 3.8509 | 49.722 | 14.2448 | 5.6356 | 1163.4679 | 330.6678 | 129.839
1.5 | 1.1788 | 4.2075 | 4.239 | 4.2688 | 56100.2536 | 56519.7239 | 56917.1425 | 5.2592 | 1.394 | 0.47433 | 0.047299 | 28050.1268 | 28259.8619 | 28458.5712 | 0.0046482 | 0.0046364 | 0.0047157 | 0.080469 | -0.049855 | -0.17068 | 5.7254e-05 | 2.1977e-05 | 0.00025758 | 302941.3697 | 305206.5089 | 307352.5695 | 0.021136 | 0.011265 | 0.0050265 | 5.8661 | 1.6035 | 0.58534 | 15.1471 | 15.2603 | 15.3676 | -20.7461 | -5.799 | -2.1619 | 0.20281 | 0.73098 | 1.9746 | 101.7597 | 28.4443 | 10.604 | 2465.3629 | 684.013 | 253.219
1.6 | 1.2574 | 4.0729 | 4.1015 | 4.1284 | 54305.9966 | 54686.2234 | 55045.9636 | 12.098 | 3.2261 | 1.1029 | 0.053793 | 27152.9983 | 27343.1117 | 27522.9818 | 0.0047651 | 0.0047452 | 0.0048191 | 0.090279 | -0.040044 | -0.16087 | 7.2065e-05 | 1.4179e-05 | 0.00022882 | 293252.3814 | 295305.6065 | 297248.2037 | 0.024517 | 0.013667 | 0.0064737 | 13.3998 | 3.6287 | 1.2856 | 14.6626 | 14.7653 | 14.8624 | -42.9866 | -11.8871 | -4.2952 | 0.094749 | 0.34503 | 0.96118 | 210.849 | 58.3063 | 21.0679 | 5277.0786 | 1449.1294 | 520.195
1.7 | 1.336 | 3.9505 | 3.9765 | 4.0011 | 52673.5711 | 53020.3136 | 53347.9744 | 27.7978 | 7.4541 | 2.5594 | 0.060703 | 26336.7855 | 26510.1568 | 26673.9872 | 0.0048794 | 0.004851 | 0.0049193 | 0.10009 | -0.030234 | -0.15106 | 8.8578e-05 | 8.0824e-06 | 0.00020176 | 284437.2838 | 286309.6934 | 288079.0617 | 0.02817 | 0.016341 | 0.0081922 | 30.6814 | 8.2901 | 2.8973 | 14.2219 | 14.3155 | 14.404 | -89.8138 | -24.7501 | -8.8112 | 0.043986 | 0.16067 | 0.45409 | 440.5367 | 121.3993 | 43.2188 | 11367.3465 | 3112.0289 | 1101.0931
1.8 | 1.4146 | 3.8385 | 3.8623 | 3.8849 | 51180.0268 | 51497.9265 | 51798.0076 | 63.806 | 17.1981 | 5.9283 | 0.068032 | 25590.0134 | 25748.9633 | 25899.0038 | 0.0049913 | 0.0049542 | 0.0050164 | 0.1099 | -0.020424 | -0.14125 | 0.00010679 | 3.6882e-06 | 0.0001764 | 276372.1447 | 278088.8032 | 279709.2409 | 0.032094 | 0.019287 | 0.010182 | 70.3029 | 19.0199 | 6.6134 | 13.8186 | 13.9044 | 13.9855 | -188.784 | -52.0318 | -18.41 | 0.020333 | 0.07423 | 0.21102 | 925.9855 | 255.2159 | 90.3012 | 24590.8429 | 6735.7783 | 2369.4645
1.9 | 1.4932 | 3.7355 | 3.7575 | 3.7782 | 49806.7259 | 50099.571 | 50375.7354 | #N/A | 39.6284 | 13.7097 | 0.075787 | 24903.3629 | 25049.7855 | 25187.8677 | 0.0051012 | 0.005055 | 0.0051108 | 0.11971 | -0.010613 | -0.13144 | 0.00012671 | 9.9595e-07 | 0.00015275 | 268956.3198 | 270537.6835 | 272028.9712 | 0.03629 | 0.022504 | 0.012444 | #N/A | 43.7055 | 15.184 | #N/A | 13.5269 | 13.6014 | #N/A | -110.0851 | -38.8814 | #N/A | 0.034132 | 0.097172 | #N/A | 539.9672 | 190.7132 | #N/A | 14648.8361 | 5145.5171
2 | 1.5718 | 3.6404 | 3.6607 | 3.6798 | 48538.3542 | 48809.2712 | 49064.5353 | #N/A | 91.5054 | 31.3446 | 0.083959 | 24269.1771 | 24404.6356 | 24532.2676 | 0.0052094 | 0.0051538 | 0.0052028 | 0.12952 | -0.00080278 | -0.12163 | 0.00014833 | 5.6982e-09 | 0.0001308 | 262107.1126 | 263570.0644 | 264948.4905 | 0.040758 | 0.025992 | 0.014977 | #N/A | 100.7831 | 34.5943 | #N/A | 13.1785 | 13.2474 | #N/A | -234.7387 | -81.8461 | #N/A | 0.015595 | 0.04496 | #N/A | 1151.3935 | 401.4553 | #N/A | 32062.0429 | 11120.8834
2.1 | 1.6504 | 3.5522 | 3.571 | 3.5888 | 47362.1959 | 47613.7911 | 47850.6643 | #N/A | 211.0762 | 71.3472 | 0.09255 | 23681.098 | 23806.8955 | 23925.3321 | 0.0053161 | 0.0052508 | 0.0052927 | 0.13933 | 0.0090076 | -0.11182 | 0.00017165 | 7.1741e-07 | 0.00011055 | 255755.8581 | 257114.4718 | 258393.5872 | 0.045497 | 0.029753 | 0.017782 | #N/A | 232.3247 | 78.6098 | #N/A | 12.8557 | 12.9197 | #N/A | -502.3239 | -172.5165 | #N/A | 0.007109 | 0.020803 | #N/A | 2463.8988 | 846.1934 | #N/A | 70333.1128 | 24035.4012
2.2 | 1.729 | 3.4701 | 3.4877 | 3.5042 | 46267.5932 | 46502.0588 | 46722.6481 | #N/A | #N/A | #N/A | 0.10156 | 23133.7966 | 23251.0294 | 23361.324 | 0.0054214 | 0.0053461 | 0.0053807 | 0.14914 | 0.018818 | -0.10201 | 0.00019667 | 3.1311e-06 | 9.2002e-05 | 249845.0032 | 251111.1174 | 252302.2996 | 0.050508 | 0.033785 | 0.020858 | #N/A | #N/A | #N/A | #N/A | #N/A | #N/A | #N/A | #N/A | #N/A | #N/A | #N/A | #N/A | #N/A | #N/A | #N/A | #N/A | #N/A | #N/A
2.3 | 1.8076 | 3.3934 | 3.4099 | 3.4253 | 45245.5365 | 45464.7317 | 45670.8209 | #N/A | #N/A | #N/A | 0.11099 | 22622.7682 | 22732.3659 | 22835.4105 | 0.0055255 | 0.0054401 | 0.0054669 | 0.15895 | 0.028628 | -0.092196 | 0.0002234 | 7.2468e-06 | 7.5157e-05 | 244325.8969 | 245509.5513 | 246622.4331 | 0.05579 | 0.038089 | 0.024207 | #N/A | #N/A | #N/A | #N/A | #N/A | #N/A | #N/A | #N/A | #N/A | #N/A | #N/A | #N/A | #N/A | #N/A | #N/A | #N/A | #N/A | #N/A
[17 empty] | Max -> | 0.15895 | 0.19603 | 0.31685
Cz profil m2 | Cz aile m2 | Vx (m/s) m2p1 | Vx (m/s) m2p2 | Vx (m/s) m2p3 | Re aile m2p1 | Re aile m2p2 | Re aile m2p3 | Cxp aile m2p1 | Cxp aile m2p2 | Cxp aile m2p3 | Cxi aile m2 | Re stab m2p1 | Re stab m2p2 | Re stab m2p3 | Cxp stab m2p1 | Cxp stab m2p2 | Cxp stab m2p3 | Cz stab m2p1 | Cz stab m2p2 | Cz stab m2p3 | Cxi stab m2p1 | Cxi stab m2p2 | Cxi stab m2p3 | Re fuse m2p1 | Re fuse m2p2 | Re fuse m2p3 | Cx fuse m2p1 | Cx fuse m2p2 | Cx fuse m2p3 | Cx total m2p1 | Cx total m2p2 | Cx total m2p3 | Vx (km/h) m2p1 | Vx (km/h) m2p2 | Vx (km/h) m2p3 | Vz (m/s) m2p1 | Vz (m/s) m2p2 | Vz (m/s) m2p3 | Cz/Cx m2p1 | Cz/Cx m2p2 | Cz/Cx m2p3 | P (W) m2p1 | P (W) m2p2 | P (W) m2p3 | Rx (gf) m2p1 | Rx (gf) m2p2 | Rx (gf) m2p3
0.01 | 0.007859 | #N/A | #N/A | #N/A | #N/A | #N/A | #N/A | #N/A | #N/A | #N/A | 1.0501e-05 | #N/A | #N/A | #N/A | #N/A | #N/A | #N/A | -0.065706 | -0.19603 | -0.31685 | 3.8173e-05 | 0.00033978 | 0.0008877 | #N/A | #N/A | #N/A | #N/A | #N/A | #N/A | #N/A | #N/A | #N/A | #N/A | #N/A | #N/A | #N/A | #N/A | #N/A | #N/A | #N/A | #N/A | #N/A | #N/A | #N/A | #N/A | #N/A | #N/A
0.03 | 0.023577 | 64.9643 | #N/A | #N/A | 866190.2828 | #N/A | #N/A | 0.0054999 | #N/A | #N/A | 3.8772e-05 | 433095.1414 | #N/A | #N/A | 0.0014821 | 0.001514 | 0.0015724 | -0.063744 | -0.19407 | -0.31489 | 3.5927e-05 | 0.00033301 | 0.00087674 | 4677427.5269 | #N/A | #N/A | 0.0022031 | #N/A | #N/A | 0.010736 | #N/A | #N/A | 233.8714 | #N/A | #N/A | -46.5845 | #N/A | #N/A | 1.3945 | #N/A | #N/A | 685.4902 | #N/A | #N/A | 1075.6171 | #N/A | #N/A
0.05 | 0.039295 | 45.18 | 68.7692 | #N/A | 602400.3785 | 916922.5913 | #N/A | 0.0053596 | 0.0075044 | #N/A | 7.7426e-05 | 301200.1892 | 458461.2956 | #N/A | 0.0015776 | 0.0016111 | 0.0016728 | -0.061782 | -0.19211 | -0.31293 | 3.375e-05 | 0.00032631 | 0.00086585 | 3252962.0438 | 4951381.9928 | #N/A | 0.0021394 | 0.0063695 | #N/A | 0.010657 | 0.018028 | #N/A | 162.6481 | 247.5691 | #N/A | -15.554 | -92.7912 | #N/A | 2.9047 | 0.74112 | #N/A | 228.8765 | 1365.4219 | #N/A | 516.3994 | 2023.9693 | #N/A
0.1 | 0.07859 | 29.8503 | 34.4248 | 41.3208 | 398004.4081 | 458997.4257 | 550943.6157 | 0.0055806 | 0.007734 | 0.010133 | 0.00025847 | 199002.204 | 229498.7128 | 275471.8079 | 0.0017385 | 0.001774 | 0.0018407 | -0.056877 | -0.1872 | -0.30802 | 2.8603e-05 | 0.00030986 | 0.00083892 | 2149223.8035 | 2478586.0986 | 2975095.5249 | 0.0019208 | 0.0057217 | 0.012818 | 0.01103 | 0.017928 | 0.029028 | 107.4612 | 123.9293 | 148.7548 | -4.6429 | -11.5751 | -32.4124 | 6.4292 | 2.974 | 1.2748 | 68.3207 | 170.3283 | 476.9483 | 233.3105 | 504.3666 | 1176.6137
0.2 | 0.15718 | 20.4677 | 21.7773 | 23.2467 | 272903.0918 | 290363.4196 | 309956.24 | 0.0063533 | 0.0087015 | 0.012536 | 0.00091421 | 136451.5459 | 145181.7098 | 154978.12 | 0.0019553 | 0.0019921 | 0.0020642 | -0.047066 | -0.17739 | -0.29821 | 1.9587e-05 | 0.00027823 | 0.00078633 | 1473676.6956 | 1567962.4658 | 1673763.6957 | 0.0015821 | 0.0044234 | 0.010592 | 0.012457 | 0.01849 | 0.030132 | 73.6838 | 78.3981 | 83.6882 | -1.6905 | -3.0223 | -5.9909 | 12.1077 | 7.2055 | 3.8803 | 24.8754 | 44.4734 | 88.1565 | 123.8884 | 208.175 | 386.5659
0.3 | 0.23577 | 16.548 | 17.2174 | 17.9166 | 220640.2565 | 229565.8762 | 238888.3779 | 0.007421 | 0.0093359 | 0.014941 | 0.0019798 | 110320.1283 | 114782.9381 | 119444.1889 | 0.0021185 | 0.0021548 | 0.0022298 | -0.037256 | -0.16758 | -0.2884 | 1.2273e-05 | 0.00024831 | 0.00073544 | 1191457.3853 | 1239655.7312 | 1289997.2404 | 0.0014743 | 0.0033424 | 0.0085619 | 0.014856 | 0.019317 | 0.031842 | 59.5729 | 61.9828 | 64.4999 | -1.0655 | -1.5604 | -2.8984 | 15.5313 | 11.034 | 6.1816 | 15.6783 | 22.9613 | 42.6499 | 96.579 | 135.9439 | 242.6572
0.4 | 0.31436 | 14.2616 | 14.6835 | 15.11 | 190154.9109 | 195779.6465 | 201466.5544 | 0.0087437 | 0.0099194 | 0.017527 | 0.0034636 | 95077.4554 | 97889.8232 | 100733.2772 | 0.002255 | 0.00229 | 0.0023664 | -0.027445 | -0.15777 | -0.27859 | 6.6602e-06 | 0.00022009 | 0.00068626 | 1026836.5189 | 1057210.091 | 1087919.3937 | 0.0016218 | 0.0025137 | 0.0067806 | 0.01825 | 0.020797 | 0.034456 | 51.3418 | 52.8605 | 54.396 | -0.83782 | -1.042 | -1.8812 | 17.0223 | 14.0911 | 8.0319 | 12.3285 | 15.3336 | 27.6825 | 88.1195 | 106.4498 | 186.755
0.5 | 0.39295 | 12.7192 | 13.0157 | 13.31 | 169588.9641 | 173542.7474 | 177466.6914 | 0.010036 | 0.010394 | 0.01848 | 0.0053582 | 84794.482 | 86771.3737 | 88733.3457 | 0.0023749 | 0.0024079 | 0.0024847 | -0.017635 | -0.14796 | -0.26878 | 2.7498e-06 | 0.00019357 | 0.00063878 | 915780.4061 | 937130.836 | 958320.1334 | 0.002032 | 0.0019467 | 0.0052597 | 0.022334 | 0.02288 | 0.035993 | 45.789 | 46.8565 | 47.916 | -0.72733 | -0.79844 | -1.3432 | 17.4874 | 16.3014 | 9.9092 | 10.7027 | 11.749 | 19.7652 | 85.7758 | 92.0166 | 151.3752
0.6 | 0.47154 | 11.5887 | 11.8117 | 12.0303 | 154516.3145 | 157489.0267 | 160404.0714 | 0.011698 | 0.010629 | 0.018847 | 0.0076697 | 77258.1573 | 78744.5133 | 80202.0357 | 0.0024833 | 0.0025136 | 0.0025902 | -0.0078246 | -0.13815 | -0.25897 | 5.4135e-07 | 0.00016875 | 0.000593 | 834388.0984 | 850440.744 | 866181.9856 | 0.0027085 | 0.0016453 | 0.0040039 | 0.027566 | 0.025439 | 0.037624 | 41.7194 | 42.522 | 43.3091 | -0.679 | -0.66346 | -1.0368 | 17.0673 | 17.8032 | 11.6038 | 9.9915 | 9.7628 | 15.2559 | 87.8871 | 84.2546 | 129.2685
0.7 | 0.55013 | 10.7144 | 10.8899 | 11.0605 | 142859.1835 | 145198.7084 | 147473.6358 | 0.01393 | 0.010839 | 0.0188 | 0.010401 | 71429.5918 | 72599.3542 | 73736.8179 | 0.002583 | 0.0026103 | 0.0026861 | 0.0019858 | -0.12834 | -0.24916 | 3.4867e-08 | 0.00014563 | 0.00054892 | 771439.591 | 784073.0252 | 796357.6333 | 0.0036529 | 0.0016116 | 0.0030154 | 0.034174 | 0.028718 | 0.039547 | 38.572 | 39.2037 | 39.8179 | -0.66526 | -0.58697 | -0.84689 | 16.1057 | 18.5528 | 13.0601 | 9.7893 | 8.6372 | 12.462 | 93.1347 | 80.8501 | 114.8533
0.8 | 0.62872 | 10.0122 | 10.1549 | 10.2929 | 133496.126 | 135399.183 | 137238.2256 | 0.018491 | 0.012755 | 0.017995 | 0.01355 | 66748.063 | 67699.5915 | 68619.1128 | 0.002676 | 0.0026999 | 0.0027743 | 0.011796 | -0.11853 | -0.23935 | 1.2304e-06 | 0.00012422 | 0.00050655 | 720879.0806 | 731155.5883 | 741086.4182 | 0.0048665 | 0.0018467 | 0.0022956 | 0.044093 | 0.034623 | 0.041384 | 36.044 | 36.5578 | 37.0543 | -0.7004 | -0.57383 | -0.71421 | 14.295 | 17.6967 | 14.4116 | 10.3064 | 8.4439 | 10.5096 | 104.9321 | 84.7614 | 104.0828
0.9 | 0.70731 | 9.4321 | 9.5512 | 9.6657 | 125761.6021 | 127348.8386 | 128875.366 | 0.028552 | 0.016264 | 0.016333 | 0.017114 | 62880.801 | 63674.4193 | 64437.683 | 0.0027637 | 0.0027838 | 0.0028564 | 0.021607 | -0.10872 | -0.22954 | 4.1278e-06 | 0.00010451 | 0.00046588 | 679112.6513 | 687683.7286 | 695926.9764 | 0.0063497 | 0.0023515 | 0.0018453 | 0.060812 | 0.04303 | 0.043026 | 33.9556 | 34.3842 | 34.7963 | -0.80761 | -0.59337 | -0.61491 | 11.6791 | 16.0965 | 15.7188 | 11.884 | 8.7314 | 9.0484 | 128.435 | 93.1879 | 95.4273
1 | 0.7859 | 8.9424 | 9.0437 | 9.1407 | 119232.3864 | 120582.4247 | 121875.9103 | 0.057307 | 0.023751 | 0.015667 | 0.021097 | 59616.1932 | 60291.2124 | 60937.9552 | 0.0028469 | 0.002863 | 0.0029334 | 0.031417 | -0.098907 | -0.21973 | 8.7273e-06 | 8.6497e-05 | 0.0004269 | 643854.8865 | 651145.0936 | 658129.9159 | 0.0081033 | 0.0031264 | 0.001665 | 0.09885 | 0.056567 | 0.046519 | 32.1927 | 32.5573 | 32.9065 | -1.1187 | -0.66219 | -0.56228 | 7.9933 | 13.6573 | 16.2564 | 16.4622 | 9.7441 | 8.274 | 187.656 | 109.8317 | 92.2713
1.1 | 0.86449 | 8.5219 | 8.6094 | 8.6929 | 113624.7884 | 114791.3381 | 115905.5816 | 0.13286 | 0.034846 | 0.022157 | 0.025502 | 56812.3942 | 57395.6691 | 57952.7908 | 0.0029266 | 0.0029383 | 0.0030062 | 0.041227 | -0.089096 | -0.20992 | 1.5029e-05 | 7.0189e-05 | 0.00038963 | 613573.8572 | 619873.2257 | 625890.1404 | 0.010127 | 0.0041719 | 0.0017553 | 0.18912 | 0.074832 | 0.058642 | 30.6787 | 30.9937 | 31.2945 | -1.8524 | -0.75576 | -0.60966 | 4.6005 | 11.3917 | 14.2586 | 27.2574 | 11.121 | 8.9712 | 326.048 | 131.6753 | 105.1997
1.2 | 0.94308 | 8.1555 | 8.2321 | 8.3051 | 108740.5802 | 109761.7426 | 110734.6296 | 0.30734 | 0.072042 | 0.03229 | 0.030325 | 54370.2901 | 54880.8713 | 55367.3148 | 0.0030031 | 0.0030102 | 0.0030753 | 0.051038 | -0.079286 | -0.20011 | 2.3032e-05 | 5.5583e-05 | 0.00035407 | 587199.1331 | 592713.4102 | 597967.0001 | 0.012422 | 0.0054881 | 0.0021162 | 0.38897 | 0.12256 | 0.075526 | 29.36 | 29.6357 | 29.8984 | -3.3393 | -1.0821 | -0.68472 | 2.4423 | 7.6073 | 12.1291 | 49.1385 | 15.9235 | 10.0757 | 614.1861 | 197.1781 | 123.6691
1.3 | 1.0217 | 7.8327 | 7.9005 | 7.9649 | 104436.5103 | 105340.162 | 106199.2438 | 0.70965 | 0.16692 | 0.05194 | 0.035567 | 52218.2552 | 52670.081 | 53099.6219 | 0.003077 | 0.0030792 | 0.0031412 | 0.060848 | -0.069476 | -0.1903 | 3.2737e-05 | 4.2679e-05 | 0.0003202 | 563957.1557 | 568836.875 | 573475.9164 | 0.014988 | 0.0070754 | 0.0027482 | 0.8402 | 0.2345 | 0.10364 | 28.1979 | 28.4418 | 28.6738 | -6.3901 | -1.8302 | -0.8288 | 1.2258 | 4.3167 | 9.6102 | 94.0307 | 26.9314 | 12.1959 | 1223.7346 | 347.4841 | 156.0848
1.4 | 1.1003 | 7.5455 | 7.606 | 7.6634 | 100606.1354 | 101413.2042 | 102179.0591 | 1.636 | 0.38601 | 0.11963 | 0.041224 | 50303.0677 | 50706.6021 | 51089.5296 | 0.0031487 | 0.0031458 | 0.0032043 | 0.070659 | -0.059665 | -0.18049 | 4.4145e-05 | 3.1477e-05 | 0.00028804 | 543273.1309 | 547631.3029 | 551766.9193 | 0.017826 | 0.0089339 | 0.0036513 | 1.8686 | 0.48383 | 0.18534 | 27.1637 | 27.3816 | 27.5883 | -12.7046 | -3.3693 | -1.3202 | 0.59391 | 2.2574 | 5.8048 | 186.9486 | 49.5798 | 19.4265 | 2525.617 | 664.4768 | 258.4052
1.5 | 1.1788 | 7.2876 | 7.3421 | 7.3938 | 97168.4896 | 97895.0334 | 98583.3826 | 3.7538 | 0.89186 | 0.2771 | 0.047299 | 48584.2448 | 48947.5167 | 49291.6913 | 0.0032184 | 0.0032102 | 0.0032651 | 0.080469 | -0.049855 | -0.17068 | 5.7254e-05 | 2.1977e-05 | 0.00025758 | 524709.844 | 528633.1802 | 532350.2662 | 0.020934 | 0.011064 | 0.0048257 | 4.2084 | 1.0494 | 0.36657 | 26.2355 | 26.4317 | 26.6175 | -25.7789 | -6.5731 | -2.3449 | 0.2827 | 1.117 | 3.1531 | 379.3363 | 96.7237 | 34.5059 | 5306.0175 | 1342.895 | 475.7287
1.6 | 1.2574 | 7.0546 | 7.1039 | 7.1507 | 94060.7452 | 94719.3175 | 95342.4058 | 8.599 | 2.0584 | 0.64407 | 0.053793 | 47030.3726 | 47359.6587 | 47671.2029 | 0.0032865 | 0.0032727 | 0.0033237 | 0.090279 | -0.040044 | -0.16087 | 7.2065e-05 | 1.4179e-05 | 0.00022882 | 507928.024 | 511484.3142 | 514848.9912 | 0.024314 | 0.013465 | 0.0062715 | 9.549 | 2.3424 | 0.77901 | 25.3964 | 25.5742 | 25.7424 | -53.0584 | -13.2908 | -4.5078 | 0.13296 | 0.5345 | 1.5863 | 780.7538 | 195.5741 | 66.3329 | 11281.7233 | 2806.3539 | 945.6116
1.7 | 1.336 | 6.8425 | 6.8875 | 6.9301 | 91233.3013 | 91833.877 | 92401.4021 | 19.681 | 4.7442 | 1.4941 | 0.060703 | 45616.6507 | 45916.9385 | 46200.7011 | 0.0033531 | 0.0033336 | 0.0033805 | 0.10009 | -0.030234 | -0.15106 | 8.8578e-05 | 8.0824e-06 | 0.00020176 | 492659.827 | 495902.9357 | 498967.5715 | 0.027966 | 0.016138 | 0.0079887 | 21.751 | 5.3074 | 1.7235 | 24.633 | 24.7951 | 24.9484 | -110.2828 | -27.4449 | -9.0786 | 0.062045 | 0.25096 | 0.76335 | 1622.8112 | 403.8512 | 133.5912 | 24175.9935 | 5977.0681 | 1965.0297
1.8 | 1.4146 | 6.6485 | 6.6898 | 6.7288 | 88646.4067 | 89197.0252 | 89716.7809 | 45.0103 | 10.9208 | 3.4596 | 0.068032 | 44323.2034 | 44598.5126 | 44858.3904 | 0.0034184 | 0.003393 | 0.0034356 | 0.1099 | -0.020424 | -0.14125 | 0.00010679 | 3.6882e-06 | 0.0001764 | 478690.5964 | 481663.9362 | 484470.6166 | 0.031889 | 0.019082 | 0.0099775 | 49.6256 | 12.113 | 3.8959 | 23.9345 | 24.0832 | 24.2235 | -230.812 | -57.3945 | -18.7843 | 0.028805 | 0.11656 | 0.35821 | 3396.3989 | 844.5598 | 276.4117 | 52074.7607 | 12869.1475 | 4187.4773
1.9 | 1.4932 | 6.4701 | 6.5081 | 6.544 | 86267.7798 | 86775.0025 | 87253.3332 | #N/A | 25.1102 | 7.9983 | 0.075787 | 43133.8899 | 43387.5012 | 43626.6666 | 0.0034826 | 0.0034511 | 0.0034892 | 0.11971 | -0.010613 | -0.13144 | 0.00012671 | 9.9595e-07 | 0.00015275 | 465846.011 | 468585.0132 | 471167.9993 | 0.036084 | 0.022298 | 0.012238 | #N/A | 27.7335 | 8.8995 | #N/A | 23.4293 | 23.5584 | #N/A | -120.9923 | -39.4713 | #N/A | 0.05379 | 0.16579 | #N/A | 1780.4013 | 580.8205 | #N/A | 27886.4343 | 9047.5218
2 | 1.5718 | 6.3053 | 6.3405 | 6.3737 | 84070.8956 | 84540.1376 | 84982.268 | #N/A | 57.6777 | 18.4653 | 0.083959 | 42035.4478 | 42270.0688 | 42491.134 | 0.0035459 | 0.0035081 | 0.0035415 | 0.12952 | -0.00080278 | -0.12163 | 0.00014833 | 5.6982e-09 | 0.0001308 | 453982.8361 | 456516.7428 | 458904.247 | 0.04055 | 0.025785 | 0.01477 | #N/A | 63.5705 | 20.425 | #N/A | 22.8258 | 22.9452 | #N/A | -256.4566 | -83.6983 | #N/A | 0.024724 | 0.076151 | #N/A | 3773.7583 | 1231.6205 | #N/A | 60670.9589 | 19697.8269
2.1 | 1.6504 | 6.1525 | 6.1852 | 6.216 | 82033.7297 | 82469.5053 | 82879.7817 | #N/A | 132.3622 | 42.5757 | 0.09255 | 41016.8649 | 41234.7526 | 41439.8909 | 0.0036084 | 0.0035641 | 0.0035926 | 0.13933 | 0.0090076 | -0.11182 | 0.00017165 | 7.1741e-07 | 0.00011055 | 442982.1405 | 445335.3285 | 447550.8213 | 0.045288 | 0.029545 | 0.017574 | #N/A | 145.7372 | 46.959 | #N/A | 22.2668 | 22.3775 | #N/A | -545.7825 | -178.4981 | #N/A | 0.011333 | 0.034824 | #N/A | 8031.1894 | 2626.5997 | #N/A | 132359.8326 | 43073.9825
2.2 | 1.729 | 6.0103 | 6.0408 | 6.0695 | 80137.8221 | 80543.9285 | 80926.0003 | #N/A | #N/A | #N/A | 0.10156 | 40068.9111 | 40271.9642 | 40463.0002 | 0.0036702 | 0.0036193 | 0.0036426 | 0.14914 | 0.018818 | -0.10201 | 0.00019667 | 3.1311e-06 | 9.2002e-05 | 432744.2395 | 434937.2136 | 437000.4017 | 0.050298 | 0.033576 | 0.02065 | #N/A | #N/A | #N/A | #N/A | #N/A | #N/A | #N/A | #N/A | #N/A | #N/A | #N/A | #N/A | #N/A | #N/A | #N/A | #N/A | #N/A | #N/A
2.3 | 1.8076 | 5.8776 | 5.906 | 5.9328 | 78367.568 | 78747.2253 | 79104.1823 | #N/A | #N/A | #N/A | 0.11099 | 39183.784 | 39373.6127 | 39552.0912 | 0.0037313 | 0.0036736 | 0.0036918 | 0.15895 | 0.028628 | -0.092196 | 0.0002234 | 7.2468e-06 | 7.5157e-05 | 423184.8671 | 425235.0166 | 427162.5844 | 0.05558 | 0.037878 | 0.023997 | #N/A | #N/A | #N/A | #N/A | #N/A | #N/A | #N/A | #N/A | #N/A | #N/A | #N/A | #N/A | #N/A | #N/A | #N/A | #N/A | #N/A | #N/A
Cz profil V1 | Cz aile V1 | Vx (m/s) V1 |  |  | Re aile V1 |  |  | Cxp aile V1p1 | Cxp aile V1p2 | Cxp aile V1p3 | Cxi aile V1 | Re stab V1 |  |  | Cxp stab V1p1 | Cxp stab V1p2 | Cxp stab V1p3 | Cz stab V1p1 | Cz stab V1p2 | Cz stab V1p3 | Cxi stab V1p1 | Cxi stab V1p2 | Cxi stab V1p3 | Re fuse V1 |  |  | Cx fuse V1p1 | Cx fuse V1p2 | Cx fuse V1p3 | Cx total V1p1 | Cx total V1p2 | Cx total V1p3 | Vx (km/h) V1 |  |  | Rx (N) V1p1 | Rx (N) V1p2 | Rx (N) V1p3 | Cz/Cx V1p1 | Cz/Cx V1p2 | Cz/Cx V1p3 | P (W) V1p1 | P (W) V1p2 | P (W) V1p3 | Rx (gf) V1p1 | Rx (gf) V1p2 | Rx (gf) V1p3
0.01 | 0.007859 | 13.8889 |  |  | 185185.1852 |  |  | 0.0073582 | 0.011102 | 0.018685 | 1.0501e-05 | 92592.5926 |  |  | 0.0022869 | 0.0023369 | 0.0024278 | -0.065706 | -0.19603 | -0.31685 | 3.8173e-05 | 0.00033978 | 0.0008877 | 1000000 |  |  | 0.002767 | 0.0074857 | 0.015488 | 0.014257 | 0.023953 | 0.041799 | 50 |  |  | 0.64048 | 1.0761 | 1.8778 | 0.55124 | 0.3281 | 0.18802 | 8.8955 | 14.9453 | 26.0801 | 65.2881 | 109.6901 | 191.4136
0.1 | 0.07859 | 13.8889 |  |  | 185185.1852 |  |  | 0.0075101 | 0.011033 | 0.017196 | 0.00025847 | 92592.5926 |  |  | 0.0022853 | 0.002332 | 0.0024197 | -0.056877 | -0.1872 | -0.30802 | 2.8603e-05 | 0.00030986 | 0.00083892 | 1000000 |  |  | 0.0021372 | 0.0059748 | 0.013117 | 0.013992 | 0.022449 | 0.037763 | 50 |  |  | 0.62856 | 1.0085 | 1.6965 | 5.6169 | 3.5008 | 2.0811 | 8.73 | 14.0072 | 23.5622 | 64.0737 | 102.8055 | 172.9333
0.25 | 0.19647 | 13.8889 |  |  | 185185.1852 |  |  | 0.00772 | 0.01089 | 0.017143 | 0.0014285 | 92592.5926 |  |  | 0.0022832 | 0.0023242 | 0.0024067 | -0.042161 | -0.17248 | -0.29331 | 1.5717e-05 | 0.00026306 | 0.00076067 | 1000000 |  |  | 0.0015773 | 0.0039465 | 0.0096554 | 0.014877 | 0.021287 | 0.035083 | 50 |  |  | 0.66835 | 0.95631 | 1.5761 | 13.2064 | 9.2297 | 5.6002 | 9.2826 | 13.282 | 21.8902 | 68.129 | 97.4828 | 160.6621
0.4 | 0.31436 | 13.8889 |  |  | 185185.1852 |  |  | 0.0088243 | 0.010226 | 0.017835 | 0.0034636 | 92592.5926 |  |  | 0.0022817 | 0.0023171 | 0.0023944 | -0.027445 | -0.15777 | -0.27859 | 6.6602e-06 | 0.00022009 | 0.00068626 | 1000000 |  |  | 0.0016298 | 0.0025306 | 0.0068061 | 0.018377 | 0.021184 | 0.034854 | 50 |  |  | 0.82556 | 0.95165 | 1.5658 | 17.1064 | 14.8398 | 9.0193 | 11.4661 | 13.2174 | 21.747 | 84.1549 | 97.0085 | 159.6109
0.55 | 0.43224 | 13.8889 |  |  | 185185.1852 |  |  | 0.010269 | 0.0097379 | 0.018211 | 0.0064834 | 92592.5926 |  |  | 0.0022808 | 0.0023106 | 0.0023827 | -0.01273 | -0.14305 | -0.26388 | 1.4328e-06 | 0.00018094 | 0.00061568 | 1000000 |  |  | 0.0022946 | 0.0017269 | 0.0045691 | 0.024012 | 0.023034 | 0.036038 | 50 |  |  | 1.0787 | 1.0348 | 1.619 | 18.0012 | 18.7657 | 11.9942 | 14.9822 | 14.3718 | 22.4857 | 109.9612 | 105.4813 | 165.0328
0.7 | 0.55013 | 13.8889 |  |  | 185185.1852 |  |  | 0.01272 | 0.0095024 | 0.016777 | 0.010401 | 92592.5926 |  |  | 0.0022806 | 0.0023047 | 0.0023716 | 0.0019858 | -0.12834 | -0.24916 | 3.4867e-08 | 0.00014563 | 0.00054892 | 1000000 |  |  | 0.0035717 | 0.0015355 | 0.0029444 | 0.032421 | 0.026829 | 0.036898 | 50 |  |  | 1.4565 | 1.2053 | 1.6576 | 16.968 | 20.5053 | 14.9095 | 20.2293 | 16.7396 | 23.0224 | 148.472 | 122.8598 | 168.9717
0.85 | 0.66801 | 13.8889 |  |  | 185185.1852 |  |  | 0.020101 | 0.012954 | 0.013233 | 0.015296 | 92592.5926 |  |  | 0.002281 | 0.0022995 | 0.0023612 | 0.016701 | -0.11362 | -0.23445 | 2.4663e-06 | 0.00011415 | 0.000486 | 1000000 |  |  | 0.0054612 | 0.0019565 | 0.001932 | 0.048007 | 0.036433 | 0.03719 | 50 |  |  | 2.1567 | 1.6367 | 1.6707 | 13.915 | 18.3355 | 17.9622 | 29.9537 | 22.7321 | 23.2045 | 219.8434 | 166.8414 | 170.3084
1 | 0.7859 | 13.8889 |  |  | 185185.1852 |  |  | 0.044751 | 0.020052 | 0.013714 | 0.021097 | 92592.5926 |  |  | 0.002282 | 0.0022949 | 0.0023514 | 0.031417 | -0.098907 | -0.21973 | 8.7273e-06 | 8.6497e-05 | 0.0004269 | 1000000 |  |  | 0.0079629 | 0.0029898 | 0.001532 | 0.084263 | 0.051723 | 0.043583 | 50 |  |  | 3.7854 | 2.3236 | 1.9579 | 9.3268 | 15.1944 | 18.0321 | 52.5754 | 32.2723 | 27.1937 | 385.8745 | 236.8612 | 199.5869
1.15 | 0.90378 | 13.8889 |  |  | 185185.1852 |  |  | 0.15104 | 0.035327 | 0.022588 | 0.027873 | 92592.5926 |  |  | 0.0022837 | 0.002291 | 0.0023422 | 0.046133 | -0.084191 | -0.20502 | 1.8818e-05 | 6.2673e-05 | 0.00037164 | 1000000 |  |  | 0.011077 | 0.0046354 | 0.0017442 | 0.21207 | 0.077759 | 0.060961 | 50 |  |  | 9.527 | 3.4932 | 2.7386 | 4.2618 | 11.6229 | 14.8256 | 132.319 | 48.5172 | 38.0364 | 971.1485 | 356.0898 | 279.1662
1.3 | 1.0217 | 13.8889 |  |  | 185185.1852 |  |  | 0.50975 | 0.11526 | 0.037899 | 0.035567 | 92592.5926 |  |  | 0.002286 | 0.0022877 | 0.0023337 | 0.060848 | -0.069476 | -0.1903 | 3.2737e-05 | 4.2679e-05 | 0.0003202 | 1000000 |  |  | 0.014803 | 0.0068933 | 0.0025688 | 0.61923 | 0.17661 | 0.087107 | 50 |  |  | 27.8183 | 7.934 | 3.9132 | 1.6499 | 5.7849 | 11.7288 | 386.3656 | 110.1945 | 54.3505 | 2835.7111 | 808.7667 | 398.9024
1.45 | 1.1396 | 13.8889 |  |  | 185185.1852 |  |  | 1.7204 | 0.38901 | 0.12297 | 0.044221 | 92592.5926 |  |  | 0.002289 | 0.002285 | 0.0023258 | 0.075564 | -0.05476 | -0.17558 | 5.0487e-05 | 2.6514e-05 | 0.0002726 | 1000000 |  |  | 0.019142 | 0.0097635 | 0.0040057 | 1.9653 | 0.49039 | 0.19172 | 50 |  |  | 88.2875 | 22.0304 | 8.6131 | 0.57985 | 2.3238 | 5.9437 | 1226.2151 | 305.9774 | 119.6263 | 8999.744 | 2245.7057 | 877.9913
1.6 | 1.2574 | 13.8889 |  |  | 185185.1852 |  |  | 5.8063 | 1.3129 | 0.41502 | 0.053793 | 92592.5926 |  |  | 0.0022925 | 0.002283 | 0.0023185 | 0.090279 | -0.040044 | -0.16087 | 7.2065e-05 | 1.4179e-05 | 0.00022882 | 1000000 |  |  | 0.024093 | 0.013246 | 0.0060549 | 6.4758 | 1.521 | 0.52571 | 50 |  |  | 290.9194 | 68.3311 | 23.6172 | 0.19418 | 0.8267 | 2.3919 | 4040.5466 | 949.0424 | 328.0165 | 29655.3877 | 6965.4489 | 2407.4606
1.75 | 1.3753 | 13.8889 |  |  | 185185.1852 |  |  | 19.5963 | 4.4311 | 1.4007 | 0.064326 | 92592.5926 |  |  | 0.0022968 | 0.0022815 | 0.0023119 | 0.105 | -0.025329 | -0.14615 | 9.7473e-05 | 5.6725e-06 | 0.00018887 | 1000000 |  |  | 0.029656 | 0.017341 | 0.0087165 | 21.6625 | 4.9671 | 1.6244 | 50 |  |  | 973.1724 | 223.1434 | 72.9761 | 0.063488 | 0.27689 | 0.84665 | 13516.2839 | 3099.2136 | 1013.5563 | 99202.0834 | 22746.5217 | 7438.9454
Cz profil V2 | Cz aile V2 | Vx (m/s) V2 |  |  | Re aile V2 |  |  | Cxp aile V2p1 | Cxp aile V2p2 | Cxp aile V2p3 | Cxi aile V2 | Re stab V2 |  |  | Cxp stab V2p1 | Cxp stab V2p2 | Cxp stab V2p3 | Cz stab V2p1 | Cz stab V2p2 | Cz stab V2p3 | Cxi stab V2p1 | Cxi stab V2p2 | Cxi stab V2p3 | Re fuse V2 |  |  | Cx fuse V2p1 | Cx fuse V2p2 | Cx fuse V2p3 | Cx total V2p1 | Cx total V2p2 | Cx total V2p3 | Vx (km/h) V2 |  |  | Rx (N) V2p1 | Rx (N) V2p2 | Rx (N) V2p3 | Cz/Cx V2p1 | Cz/Cx V2p2 | Cz/Cx V2p3 | P (W) V2p1 | P (W) V2p2 | P (W) V2p3 | Rx (gf) V2p1 | Rx (gf) V2p2 | Rx (gf) V2p3
0.01 | 0.007859 | 27.7778 |  |  | 370370.3704 |  |  | 0.0061508 | 0.0096131 | 0.013795 | 1.0501e-05 | 185185.1852 |  |  | 0.0017752 | 0.001814 | 0.0018846 | -0.065706 | -0.19603 | -0.31685 | 3.8173e-05 | 0.00033978 | 0.0008877 | 2000000 |  |  | 0.0025696 | 0.0072884 | 0.015291 | 0.012149 | 0.021522 | 0.035605 | 100 |  |  | 2.1831 | 3.8675 | 6.3982 | 0.6469 | 0.36515 | 0.22072 | 60.6414 | 107.4304 | 177.7269 | 222.5374 | 394.24 | 652.2089
0.1 | 0.07859 | 27.7778 |  |  | 370370.3704 |  |  | 0.005707 | 0.0083145 | 0.012047 | 0.00025847 | 185185.1852 |  |  | 0.001774 | 0.0018102 | 0.0018783 | -0.056877 | -0.1872 | -0.30802 | 2.8603e-05 | 0.00030986 | 0.00083892 | 2000000 |  |  | 0.0019398 | 0.0057775 | 0.01292 | 0.011229 | 0.018667 | 0.031286 | 100 |  |  | 2.0178 | 3.3545 | 5.6221 | 6.999 | 4.21 | 2.5119 | 56.0487 | 93.1802 | 156.1685 | 205.6832 | 341.9458 | 573.0953
0.25 | 0.19647 | 27.7778 |  |  | 370370.3704 |  |  | 0.0058491 | 0.0074329 | 0.011202 | 0.0014285 | 185185.1852 |  |  | 0.0017723 | 0.0018042 | 0.0018682 | -0.042161 | -0.17248 | -0.29331 | 1.5717e-05 | 0.00026306 | 0.00076067 | 2000000 |  |  | 0.0013799 | 0.0037492 | 0.009458 | 0.01204 | 0.016696 | 0.02774 | 100 |  |  | 2.1636 | 3.0001 | 4.9847 | 16.3183 | 11.7681 | 7.0828 | 60.0992 | 83.3369 | 138.4643 | 220.5476 | 305.8236 | 508.1259
0.4 | 0.31436 | 27.7778 |  |  | 370370.3704 |  |  | 0.0069989 | 0.007044 | 0.010938 | 0.0034636 | 185185.1852 |  |  | 0.0017712 | 0.0017986 | 0.0018586 | -0.027445 | -0.15777 | -0.27859 | 6.6602e-06 | 0.00022009 | 0.00068626 | 2000000 |  |  | 0.0014324 | 0.0023332 | 0.0066087 | 0.01559 | 0.016895 | 0.026461 | 100 |  |  | 2.8015 | 3.0361 | 4.7549 | 20.1642 | 18.6062 | 11.8802 | 77.8186 | 84.3348 | 132.0808 | 285.5727 | 309.4856 | 484.7
0.55 | 0.43224 | 27.7778 |  |  | 370370.3704 |  |  | 0.0086329 | 0.0073055 | 0.010806 | 0.0064834 | 185185.1852 |  |  | 0.0017705 | 0.0017936 | 0.0018495 | -0.01273 | -0.14305 | -0.26388 | 1.4328e-06 | 0.00018094 | 0.00061568 | 2000000 |  |  | 0.0020972 | 0.0015295 | 0.0043717 | 0.021434 | 0.019572 | 0.027089 | 100 |  |  | 3.8516 | 3.5171 | 4.8678 | 20.1663 | 22.0846 | 15.9565 | 106.9891 | 97.6963 | 135.216 | 392.6207 | 358.5186 | 496.2056
0.7 | 0.55013 | 27.7778 |  |  | 370370.3704 |  |  | 0.010942 | 0.0081375 | 0.01011 | 0.010401 | 185185.1852 |  |  | 0.0017703 | 0.001789 | 0.001841 | 0.0019858 | -0.12834 | -0.24916 | 3.4867e-08 | 0.00014563 | 0.00054892 | 2000000 |  |  | 0.0033743 | 0.0013382 | 0.002747 | 0.029687 | 0.024543 | 0.028763 | 100 |  |  | 5.3347 | 4.4103 | 5.1686 | 18.5309 | 22.4151 | 19.1262 | 148.1853 | 122.5074 | 143.5732 | 543.7993 | 449.5683 | 526.874
0.85 | 0.66801 | 27.7778 |  |  | 370370.3704 |  |  | 0.014854 | 0.010833 | 0.010325 | 0.015296 | 185185.1852 |  |  | 0.0017706 | 0.001785 | 0.0018329 | 0.016701 | -0.11362 | -0.23445 | 2.4663e-06 | 0.00011415 | 0.000486 | 2000000 |  |  | 0.0052638 | 0.0017591 | 0.0017346 | 0.041456 | 0.033316 | 0.033192 | 100 |  |  | 7.4496 | 5.9868 | 5.9645 | 16.1136 | 20.0507 | 20.1256 | 206.9333 | 166.3009 | 165.6815 | 759.3882 | 610.2785 | 608.0054
1 | 0.7859 | 27.7778 |  |  | 370370.3704 |  |  | 0.025754 | 0.015116 | 0.012409 | 0.021097 | 185185.1852 |  |  | 0.0017714 | 0.0017814 | 0.0018252 | 0.031417 | -0.098907 | -0.21973 | 8.7273e-06 | 8.6497e-05 | 0.0004269 | 2000000 |  |  | 0.0077655 | 0.0027924 | 0.0013346 | 0.062587 | 0.045511 | 0.041352 | 100 |  |  | 11.2466 | 8.1782 | 7.4309 | 12.5569 | 17.2684 | 19.0049 | 312.4066 | 227.1709 | 206.4143 | 1146.4462 | 833.6548 | 757.4835
1.15 | 0.90378 | 27.7778 |  |  | 370370.3704 |  |  | 0.06498 | 0.022908 | 0.017411 | 0.027873 | 185185.1852 |  |  | 0.0017727 | 0.0017784 | 0.0018181 | 0.046133 | -0.084191 | -0.20502 | 1.8818e-05 | 6.2673e-05 | 0.00037164 | 2000000 |  |  | 0.01088 | 0.004438 | 0.0015469 | 0.11663 | 0.063317 | 0.054474 | 100 |  |  | 20.9575 | 11.3778 | 9.7887 | 7.7493 | 14.274 | 16.5912 | 582.153 | 316.0506 | 271.909 | 2136.3412 | 1159.8185 | 997.8313
1.3 | 1.0217 | 27.7778 |  |  | 370370.3704 |  |  | 0.20015 | 0.054246 | 0.025166 | 0.035567 | 185185.1852 |  |  | 0.0017745 | 0.0017758 | 0.0018115 | 0.060848 | -0.069476 | -0.1903 | 3.2737e-05 | 4.2679e-05 | 0.0003202 | 2000000 |  |  | 0.014606 | 0.0066959 | 0.0023714 | 0.27789 | 0.10871 | 0.072309 | 100 |  |  | 49.9356 | 19.5347 | 12.9937 | 3.6765 | 9.3982 | 14.1292 | 1387.0996 | 542.6308 | 360.9359 | 5090.2737 | 1991.3057 | 1324.5355
1.45 | 1.1396 | 27.7778 |  |  | 370370.3704 |  |  | 0.67528 | 0.16859 | 0.058957 | 0.044221 | 185185.1852 |  |  | 0.0017768 | 0.0017737 | 0.0018054 | 0.075564 | -0.05476 | -0.17558 | 5.0487e-05 | 2.6514e-05 | 0.0002726 | 2000000 |  |  | 0.018945 | 0.0095661 | 0.0038083 | 0.81485 | 0.24715 | 0.12052 | 100 |  |  | 146.4267 | 44.4114 | 21.6572 | 1.3985 | 4.6108 | 9.4552 | 4067.4077 | 1233.6491 | 601.5887 | 14926.2669 | 4527.1526 | 2207.6648
1.6 | 1.2574 | 27.7778 |  |  | 370370.3704 |  |  | 2.2791 | 0.56899 | 0.18446 | 0.053793 | 185185.1852 |  |  | 0.0017796 | 0.0017721 | 0.0017998 | 0.090279 | -0.040044 | -0.16087 | 7.2065e-05 | 1.4179e-05 | 0.00022882 | 2000000 |  |  | 0.023896 | 0.013049 | 0.0058576 | 2.595 | 0.70193 | 0.27131 | 100 |  |  | 466.3193 | 126.1353 | 48.753 | 0.48456 | 1.7914 | 4.6347 | 12953.314 | 3503.7591 | 1354.2508 | 47535.0973 | 12857.8316 | 4969.7278
1.75 | 1.3753 | 27.7778 |  |  | 370370.3704 |  |  | 7.6919 | 1.9204 | 0.62256 | 0.064326 | 185185.1852 |  |  | 0.0017828 | 0.001771 | 0.0017946 | 0.105 | -0.025329 | -0.14615 | 9.7473e-05 | 5.6725e-06 | 0.00018887 | 2000000 |  |  | 0.029459 | 0.017144 | 0.0085191 | 8.5669 | 2.2045 | 0.76768 | 100 |  |  | 1539.4394 | 396.1436 | 137.9502 | 0.16054 | 0.62387 | 1.7915 | 42762.2063 | 11003.9877 | 3831.9488 | 156925.5278 | 40381.6064 | 14062.1976
Vx (km/h) | Pente (°) m1p1 | Vz (m/s) m1p1 | Pente (°) m1p2 | Vz (m/s) m1p2 | Pente (°) m1p3 | Vz (m/s) m1p3 | Pente (°) m2p1 | Vz (m/s) m2p1 | Pente (°) m2p2 | Vz (m/s) m2p2 | Pente (°) m2p3 | Vz (m/s) m2p3 |  | t (s) | x (m) | y (m) | pente (°) | Cza | Czs | 100x Cm tot. | 10x Cx tot. | Vx (km/h) | Vz (km/h) | V pitot (km/h) | AccZ (g)
111.3792 | 0 | 0 | 0 | 0 | 0 | 0 | 0 | 0 | 0 | 0 | 0 | 0 |  | 5.9605e-09 | 0 | 0.1 | 0 | 0.28854 | 0.022766 | -0.812 | 0.63216 | 5 | 5 | 5 | 0.013354
108.9121 | 0 | 0 | 0 | 0 | 0 | 0 | 0 | 0 | 0 | 0 | 0 | 0 |  | 0.15 | 0.31944 | 0.1 | 0 | 0.28854 | 0.022766 | -0.812 | 0.25777 | 18.9452 | 18.9452 | 18.9452 | 0.19172
106.445 | 0 | 0 | 0 | 0 | 0 | 0 | 0 | 0 | 0 | 0 | 0 | 0 |  | 0.3 | 1.1475 | 0.1 | 0 | 0.28854 | 0.022766 | -0.812 | 0.23922 | 21.7003 | 21.7003 | 21.7003 | 0.25154
103.978 | 0 | 0 | 0 | 0 | 0 | 0 | 0 | 0 | 0 | 0 | 0 | 0 |  | 0.45 | 2.0886 | 0.1 | 0 | 0.28854 | 0.022766 | -0.812 | 0.22536 | 24.3374 | 24.3374 | 24.3374 | 0.31639
101.5109 | 0 | 0 | 0 | 0 | 0 | 0 | 0.15692 | 0.077222 | 0 | 0 | 0 | 0 |  | 0.6 | 3.1381 | 0.1 | 0 | 0.28854 | 0.022766 | -0.812 | 0.21462 | 26.8601 | 26.8601 | 26.8601 | 0.38538
99.0438 | 3.5943 | 1.7282 | 0 | 0 | 0 | 0 | 1.6927 | 0.81273 | 0 | 0 | 0 | 0 |  | 0.75 | 4.2911 | 0.1 | 0 | 0.28854 | 0.022766 | -0.812 | 0.20706 | 29.2717 | 29.2717 | 29.2717 | 0.45769
96.5767 | 7.1845 | 3.3816 | 0 | 0 | 0 | 0 | 2.3333 | 1.0931 | 0 | 0 | 0 | 0 |  | 0.9 | 5.5431 | 0.1 | 0 | 0.28854 | 0.022766 | -0.812 | 0.20095 | 31.5754 | 31.5754 | 31.5754 | 0.53256
94.1096 | 10.7537 | 4.9649 | 0 | 0 | 0 | 0 | 4.0557 | 1.8535 | 0.16154 | 0.073698 | 0 | 0 |  | 1.05 | 6.8896 | 0.1 | 0 | 0.28854 | 0.022766 | -0.812 | 0.19589 | 33.7746 | 33.7746 | 33.7746 | 0.60933
91.6425 | 13.385 | 6.0575 | 1.5126 | 0.67199 | 0 | 0 | 5.2554 | 2.3415 | 1.8096 | 0.80393 | 0 | 0 |  | 1.2 | 8.3263 | 0.1 | 0 | 0.28854 | 0.022766 | -0.812 | 0.19162 | 35.8731 | 35.8731 | 35.8731 | 0.68741
89.1754 | 15.9545 | 7.0817 | 6.2657 | 2.7197 | 0 | 0 | 6.2426 | 2.7096 | 2.3645 | 1.0228 | 0 | 0 |  | 1.35 | 9.8491 | 0.1 | 0 | 0.28854 | 0.022766 | -0.812 | 0.18798 | 37.8744 | 37.8744 | 37.8744 | 0.76624
86.7083 | 18.4741 | 8.0468 | 9.561 | 4.0569 | 0 | 0 | 7.4895 | 3.1664 | 4.1124 | 1.7317 | 0 | 0 |  | 1.5 | 11.454 | 0.1 | 0 | 0.28854 | 0.022766 | -0.812 | 0.18485 | 39.7821 | 39.7821 | 39.7821 | 0.84538
84.2412 | 20.6629 | 8.825 | 12.4963 | 5.1861 | 0 | 0 | 8.5733 | 3.5278 | 5.3323 | 2.1841 | 0.057557 | 0.023505 |  | 1.65 | 13.1371 | 0.1 | 0 | 0.28854 | 0.022766 | -0.812 | 0.18213 | 41.5998 | 41.5998 | 41.5998 | 0.92439
81.7741 | 22.8753 | 9.5837 | 15.2672 | 6.2002 | 0.31712 | 0.12571 | 9.5513 | 3.8221 | 6.7734 | 2.6979 | 1.8173 | 0.72041 |  | 1.8 | 14.8947 | 0.1 | 0 | 0.28854 | 0.022766 | -0.812 | 0.17974 | 43.3309 | 43.3309 | 43.3309 | 1.0029
79.307 | 25.0925 | 10.316 | 17.9364 | 7.1309 | 5.1711 | 1.9937 | 10.7224 | 4.1715 | 7.9781 | 3.0875 | 2.4144 | 0.92886 |  | 1.95 | 16.7233 | 0.1008 | -0.12992 | 0.26522 | 0.0096092 | -0.6753 | 0.17045 | 44.9778 | 44.9778 | 44.9779 | 0.98763
76.8399 | 27.1821 | 10.9611 | 20.4608 | 7.9637 | 9.0572 | 3.4025 | 11.6137 | 4.3867 | 9.0914 | 3.4155 | 4.2259 | 1.5772 |  | 2.1 | 18.6195 | 0.10309 | -1.2284 | 0.20986 | -0.021625 | -0.35082 | 0.1553 | 46.5646 | 46.5646 | 46.5653 | 0.82194
74.3728 | 29.0842 | 11.4913 | 23.0263 | 8.7805 | 12.5349 | 4.5932 | 12.5407 | 4.5954 | 10.1757 | 3.7081 | 5.5443 | 2.0054 |  | 2.25 | 20.5812 | 0.10403 | 0 | 0.244 | -0.0023636 | -0.55093 | 0.1608 | 48.0719 | 48.0719 | 48.0738 | 1.0316
71.9057 | 31.1663 | 12.0806 | 25.389 | 9.4796 | 15.5535 | 5.5593 | 13.2295 | 4.6957 | 11.2166 | 3.9609 | 6.6705 | 2.336 |  | 2.4 | 22.6039 | 0.12326 | -0.65013 | 0.19912 | -0.027684 | -0.28789 | 0.14983 | 49.4785 | 49.4785 | 49.4796 | 0.87622
69.4386 | 33.1325 | 12.5896 | 27.5346 | 10.0558 | 18.3625 | 6.4024 | 14.1524 | 4.8637 | 12.2304 | 4.181 | 8.1081 | 2.7479 |  | 2.55 | 24.6848 | 0.12708 | -1.9715 | 0.1693 | -0.044512 | -0.11307 | 0.14468 | 50.8754 | 50.8754 | 50.8782 | 0.77426
66.9715 | 35.0016 | 13.0269 | 29.749 | 10.6322 | 21.0854 | 7.1729 | 14.9357 | 4.9624 | 13.0446 | 4.3102 | 9.4557 | 3.0983 |  | 2.7 | 26.8243 | 0.087784 | 0 | 0.28854 | 0.022766 | -0.812 | 0.16986 | 52.2923 | 52.2923 | 52.2923 | 1.4607
64.5044 | 36.7931 | 13.4009 | 31.8157 | 11.1164 | 23.7953 | 7.901 | 15.5327 | 4.9801 | 13.8855 | 4.4294 | 10.4063 | 3.2906 |  | 2.85 | 29.0199 | 0.11207 | 0 | 0.19779 | -0.028434 | -0.28011 | 0.14521 | 53.478 | 53.478 | 53.487 | 1.0164
62.0374 | 38.7064 | 13.8091 | 33.9976 | 11.6225 | 26.2043 | 8.4811 | 16.302 | 5.0398 | 14.6796 | 4.5144 | 11.3034 | 3.4445 |  | 3 | 31.2638 | 0.15352 | -0.40123 | 0.17261 | -0.042643 | -0.1325 | 0.14103 | 54.5994 | 54.5994 | 54.6068 | 0.91137
59.5703 | 40.5759 | 14.1707 | 35.9167 | 11.9856 | 28.577 | 9.0133 | 16.8665 | 5.0169 | 15.4839 | 4.584 | 12.194 | 3.5758 |  | 3.15 | 33.5542 | 0.18394 | -1.2002 | 0.15669 | -0.051627 | -0.039169 | 0.13897 | 55.7066 | 55.7066 | 55.7075 | 0.85107
57.1032 | 42.507 | 14.5384 | 37.9045 | 12.3503 | 30.9991 | 9.5305 | 17.4567 | 4.9881 | 16.3092 | 4.6412 | 13.0908 | 3.6885 |  | 3.3 | 35.8907 | 0.18595 | -2.1547 | 0.14781 | -0.056635 | 0.012859 | 0.13753 | 56.8215 | 56.8215 | 56.8239 | 0.82902
54.6361 | 44.3607 | 14.8418 | 39.9987 | 12.7342 | 33.2019 | 9.9321 | 17.853 | 4.8882 | 16.9232 | 4.6178 | 14.0014 | 3.7844 |  | 3.45 | 38.2739 | 0.1514 | -3.1163 | 0.14293 | -0.059386 | 0.041432 | 0.13633 | 57.9502 | 57.9502 | 57.9683 | 0.83046
52.169 | 46.1479 | 15.084 | 42.0373 | 13.0652 | 35.6707 | 10.4019 | 18.2764 | 4.7859 | 17.3263 | 4.5209 | 14.6392 | 3.7853 |  | 3.6 | 40.7044 | 0.078259 | 0 | 0.28854 | 0.022766 | -0.812 | 0.16368 | 59.0925 | 59.0925 | 59.0925 | 1.8653
49.7019 | 47.978 | 15.3214 | 44.079 | 13.3692 | 37.7512 | 10.6903 | 18.3994 | 4.5925 | 17.916 | 4.4635 | 15.523 | 3.8348 |  | 3.75 | 43.1785 | 0.12077 | 0 | 0.15992 | -0.049799 | -0.058169 | 0.13552 | 59.9261 | 59.9261 | 59.9463 | 1.0085
47.2348 | 49.7856 | 15.5184 | 46.1508 | 13.6588 | 39.9737 | 10.9994 | 18.608 | 4.4177 | 18.3589 | 4.3543 | 15.911 | 3.7403 |  | 3.9 | 45.6863 | 0.18625 | -0.10607 | 0.15206 | -0.054237 | -0.012063 | 0.13447 | 60.7046 | 60.7046 | 60.7247 | 0.97764
44.7677 | 51.5491 | 15.6611 | 48.1438 | 13.8809 | 42.3319 | 11.3281 | 18.6634 | 4.2003 | 18.6634 | 4.2003 | 16.4755 | 3.6778 |  | 4.05 | 48.2262 | 0.24981 | -0.285 | 0.14776 | -0.056661 | 0.01312 | 0.13368 | 61.4554 | 61.4554 | 61.4723 | 0.96986
42.3006 | 53.27 | 15.7468 | 50.0657 | 14.036 | 44.5513 | 11.5676 | 18.7829 | 3.9962 | 18.7829 | 3.9962 | 16.8156 | 3.5511 |  | 4.2 | 50.797 | 0.30792 | -0.44846 | 0.14565 | -0.057853 | 0.025502 | 0.13304 | 62.1831 | 62.1831 | 62.1969 | 0.97675
39.8335 | 54.9327 | 15.7629 | 52.1422 | 14.2351 | 46.7376 | 11.7572 | 18.5626 | 3.7157 | 18.8376 | 3.7749 | 17.1093 | 3.406 |  | 4.35 | 53.3978 | 0.36101 | -0.54915 | 0.14471 | -0.058384 | 0.031018 | 0.13248 | 62.8859 | 62.8859 | 62.8979 | 0.99154
37.3664 | 56.604 | 15.7438 | 54.226 | 14.4054 | 49.2162 | 12.0317 | 18.3141 | 3.4355 | 18.888 | 3.5513 | 17.7182 | 3.3162 |  | 4.5 | 56.0275 | 0.41171 | -0.56319 | 0.1444 | -0.058556 | 0.032806 | 0.13198 | 63.5589 | 63.5589 | 63.5707 | 1.0104
34.8993 | 58.5115 | 15.8267 | 56.3521 | 14.5646 | 51.42 | 12.1525 | 18.1477 | 3.1775 | 19.0526 | 3.348 | 18.1477 | 3.1775 |  | 4.65 | 58.6847 | 0.46387 | -0.47984 | 0.14445 | -0.05853 | 0.032529 | 0.13153 | 64.1951 | 64.1951 | 64.2088 | 1.0312
32.4322 | 60.2533 | 15.7645 | 58.313 | 14.5942 | 53.7337 | 12.2794 | 16.8822 | 2.7341 | 18.5543 | 3.0239 | 18.2342 | 2.968 |  | 4.8 | 61.3679 | 0.52195 | -0.29601 | 0.1447 | -0.058391 | 0.031083 | 0.13112 | 64.7869 | 64.7869 | 64.8053 | 1.0525
29.9651 | 62.1001 | 15.7207 | 60.5632 | 14.75 | 56.1647 | 12.4172 | 10.2178 | 1.4843 | 17.1725 | 2.5722 | 18.1719 | 2.7322 |  | 4.95 | 64.075 | 0.59065 | -0.013157 | 0.14506 | -0.058186 | 0.028959 | 0.13076 | 65.3262 | 65.3262 | 65.3532 | 1.0734
27.498 | 64.0575 | 15.7009 | 62.7365 | 14.8222 | 58.4833 | 12.4565 | 0 | 0 | 7.2618 | 0.96802 | 15.4888 | 2.1167 |  | 5.1 | 66.8038 | 0.6747 | 0.36434 | 0.14549 | -0.057944 | 0.026438 | 0.13045 | 65.8052 | 65.8052 | 65.8461 | 1.0933
25.0309 | 65.9582 | 15.5862 | 64.8472 | 14.8076 | 60.9873 | 12.5371 | 0 | 0 | 0 | 0 | 0 | 0 |  | 5.25 | 69.5516 | 0.77865 | 0.83021 | 0.14596 | -0.057679 | 0.023686 | 0.13018 | 66.2163 | 66.2163 | 66.2783 | 1.1118
22.5638 | 68.0179 | 15.5272 | 67.1129 | 14.8472 | 63.4461 | 12.5416 | 0 | 0 | 0 | 0 | 0 | 0 |  | 5.4 | 72.3155 | 0.90679 | 1.3769 | 0.14645 | -0.057402 | 0.020803 | 0.12996 | 66.5525 | 66.5525 | 66.6451 | 1.1285
20.0968 | 70.0688 | 15.3951 | 69.5052 | 14.9351 | 66.1121 | 12.6047 | 0 | 0 | 0 | 0 | 0 | 0 |  | 5.55 | 75.0924 | 1.063 | 1.9959 | 0.14695 | -0.057118 | 0.017856 | 0.12979 | 66.808 | 66.808 | 66.9426 | 1.143
17.6297 | 72.2935 | 15.3387 | 71.769 | 14.8676 | 68.7712 | 12.6068 | 0 | 0 | 0 | 0 | 0 | 0 |  | 5.7 | 77.8786 | 1.2508 | 2.678 | 0.14746 | -0.056832 | 0.014886 | 0.12967 | 66.978 | 66.978 | 67.1679 | 1.1552
15.1626 | 74.5363 | 15.2248 | 74.1794 | 14.8639 | 71.4627 | 12.5606 | 0 | 0 | 0 | 0 | 0 | 0 |  | 5.85 | 80.6708 | 1.4729 | 3.4138 | 0.14796 | -0.056547 | 0.011922 | 0.12959 | 67.059 | 67.059 | 67.3193 | 1.1649
12.6955 | 76.8262 | 15.0664 | 76.6158 | 14.8209 | 74.364 | 12.6 | 0 | 0 | 0 | 0 | 0 | 0 |  | 6 | 83.4651 | 1.7319 | 4.1935 | 0.14847 | -0.056264 | 0.0089814 | 0.12957 | 67.049 | 67.049 | 67.3957 | 1.1721
10.2284 | 79.2855 | 15.0159 | 79.1965 | 14.8893 | 77.1692 | 12.4747 | 0 | 0 | 0 | 0 | 0 | 0 |  | 6.15 | 86.2577 | 2.0294 | 5.0071 | 0.14896 | -0.055984 | 0.0060762 | 0.12959 | 66.9477 | 66.9477 | 67.3973 | 1.1766
7.7613 | 81.705 | 14.7872 | 81.705 | 14.7872 | 80.1808 | 12.4566 | 0 | 0 | 0 | 0 | 0 | 0 |  | 6.3 | 89.0448 | 2.3666 | 5.8447 | 0.14945 | -0.055708 | 0.0032126 | 0.12966 | 66.7562 | 66.7562 | 67.3251 | 1.1784
5.2942 | 84.284 | 14.6922 | 84.284 | 14.6922 | 83.2465 | 12.4187 | 0 | 0 | 0 | 0 | 0 | 0 |  | 6.45 | 91.8227 | 2.7439 | 6.6965 | 0.14993 | -0.055437 | 0.00039375 | 0.12978 | 66.4773 | 66.4773 | 67.1809 | 1.1777
2.8271 | 86.918 | 14.5852 | 86.918 | 14.5852 | 86.3675 | 12.3701 | 0 | 0 | 0 | 0 | 0 | 0 |  | 6.6 | 94.5878 | 3.1612 | 7.5529 | 0.1504 | -0.05517 | -0.0023792 | 0.12994 | 66.1151 | 66.1151 | 66.9674 | 1.1744
0.36 | 89.6042 | 14.477 | 89.6042 | 14.477 | 89.5295 | 12.1765 | 0 | 0 | 0 | 0 | 0 | 0 |  | 6.75 | 97.3367 | 3.618 | 8.4043 | 0.15087 | -0.054908 | -0.0051062 | 0.13015 | 65.6755 | 65.6755 | 66.688 | 1.1687
[14 empty] | 6.9 | 100.0663 | 4.1128 | 9.2417 | 0.15133 | -0.05465 | -0.0077876 | 0.13039 | 65.1653 | 65.1653 | 66.3468 | 1.1607
[14 empty] | 7.05 | 102.7737 | 4.644 | 10.0562 | 0.15178 | -0.054396 | -0.010423 | 0.13068 | 64.5926 | 64.5926 | 65.9484 | 1.1507
[14 empty] | 7.2 | 105.4565 | 5.2093 | 10.8395 | 0.15222 | -0.054147 | -0.013012 | 0.13101 | 63.9663 | 63.9663 | 65.4982 | 1.1387
[14 empty] | 7.35 | 108.1126 | 5.8062 | 11.5834 | 0.15265 | -0.053902 | -0.015551 | 0.13137 | 63.296 | 63.296 | 65.0018 | 1.1252
[14 empty] | 7.5 | 110.7403 | 6.4317 | 12.2805 | 0.15308 | -0.053663 | -0.018036 | 0.13176 | 62.5918 | 62.5918 | 64.4654 | 1.1101
[14 empty] | 7.65 | 113.3382 | 7.0825 | 12.9236 | 0.15349 | -0.05343 | -0.020457 | 0.13218 | 61.8641 | 61.8641 | 63.8954 | 1.0939
[14 empty] | 7.8 | 115.9056 | 7.7552 | 13.5061 | 0.15389 | -0.053204 | -0.022803 | 0.13263 | 61.1234 | 61.1234 | 63.2985 | 1.0767
[14 empty] | 7.95 | 118.4421 | 8.4462 | 14.022 | 0.15427 | -0.052987 | -0.025059 | 0.1331 | 60.3799 | 60.3799 | 62.6816 | 1.0588
[14 empty] | 8.1 | 120.9476 | 9.1518 | 14.4657 | 0.15464 | -0.05278 | -0.027203 | 0.13359 | 59.6436 | 59.6436 | 62.0517 | 1.0404
[14 empty] | 8.25 | 123.4227 | 9.8681 | 14.8324 | 0.15498 | -0.052587 | -0.029211 | 0.13409 | 58.9242 | 58.9242 | 61.4161 | 1.0218
[14 empty] | 8.4 | 125.8682 | 10.5914 | 15.1176 | 0.1553 | -0.05241 | -0.03105 | 0.13459 | 58.2307 | 58.2307 | 60.7818 | 1.0031
[14 empty] | 8.55 | 128.2852 | 11.318 | 15.3179 | 0.15558 | -0.052252 | -0.032684 | 0.1351 | 57.5715 | 57.5715 | 60.1559 | 0.98451
[14 empty] | 8.7 | 130.6753 | 12.0441 | 15.4302 | 0.15581 | -0.052119 | -0.034068 | 0.1356 | 56.9543 | 56.9543 | 59.5457 | 0.96629
[14 empty] | 8.85 | 133.0403 | 12.7662 | 15.4524 | 0.156 | -0.052014 | -0.035156 | 0.13609 | 56.386 | 56.386 | 58.9579 | 0.94858
[14 empty] | 9 | 135.3824 | 13.4809 | 15.3832 | 0.15612 | -0.051943 | -0.035893 | 0.13657 | 55.8728 | 55.8728 | 58.3993 | 0.93153
[14 empty] | 9.15 | 137.704 | 14.1848 | 15.2221 | 0.15618 | -0.051911 | -0.036224 | 0.13701 | 55.4199 | 55.4199 | 57.8764 | 0.9153
[14 empty] | 9.3 | 140.0075 | 14.8748 | 14.9697 | 0.15616 | -0.051924 | -0.036091 | 0.13743 | 55.0316 | 55.0316 | 57.3955 | 0.90001
[14 empty] | 9.45 | 142.2959 | 15.548 | 14.6273 | 0.15605 | -0.051986 | -0.03544 | 0.1378 | 54.7118 | 54.7118 | 56.9624 | 0.88577
[14 empty] | 9.6 | 144.5719 | 16.2017 | 14.1975 | 0.15584 | -0.052104 | -0.034222 | 0.13813 | 54.4629 | 54.4629 | 56.5826 | 0.87269
[14 empty] | 9.75 | 146.8385 | 16.8332 | 13.6842 | 0.15553 | -0.052279 | -0.032397 | 0.1384 | 54.287 | 54.287 | 56.2611 | 0.86085
[14 empty] | 9.9 | 149.0988 | 17.4403 | 13.092 | 0.15511 | -0.052516 | -0.02994 | 0.13861 | 54.1852 | 54.1852 | 56.0023 | 0.85036
[14 empty] | 10.05 | 151.3559 | 18.0207 | 12.4271 | 0.15458 | -0.052813 | -0.026846 | 0.13876 | 54.1577 | 54.1577 | 55.81 | 0.84129
[14 empty] | 10.2 | 153.6129 | 18.5725 | 11.6968 | 0.15395 | -0.053171 | -0.023132 | 0.13884 | 54.204 | 54.204 | 55.6872 | 0.83372
[14 empty] | 10.35 | 155.8728 | 19.0942 | 10.9097 | 0.15322 | -0.053584 | -0.018843 | 0.13885 | 54.3228 | 54.3228 | 55.6364 | 0.82774
[14 empty] | 10.5 | 158.1387 | 19.5842 | 10.0754 | 0.1524 | -0.054045 | -0.01405 | 0.13879 | 54.5122 | 54.5122 | 55.6589 | 0.82341
[14 empty] | 10.65 | 160.4134 | 20.0415 | 9.2046 | 0.15151 | -0.054545 | -0.0088531 | 0.13866 | 54.7695 | 54.7695 | 55.7552 | 0.82083
[14 empty] | 10.8 | 162.6997 | 20.465 | 8.3092 | 0.15058 | -0.055072 | -0.0033774 | 0.13846 | 55.0912 | 55.0912 | 55.9248 | 0.82007
[14 empty] | 10.95 | 165.0003 | 20.8544 | 7.4015 | 0.14962 | -0.055612 | 0.0022326 | 0.1382 | 55.4734 | 55.4734 | 56.1662 | 0.82122
[14 empty] | 11.1 | 167.3176 | 21.2094 | 6.4948 | 0.14867 | -0.05615 | 0.0078202 | 0.13787 | 55.9117 | 55.9117 | 56.4769 | 0.82433
[14 empty] | 11.25 | 169.6539 | 21.5301 | 5.6022 | 0.14775 | -0.056671 | 0.013225 | 0.1375 | 56.4009 | 56.4009 | 56.8531 | 0.82947
[14 empty] | 11.4 | 172.0113 | 21.8172 | 4.7373 | 0.14688 | -0.057159 | 0.018294 | 0.13707 | 56.9357 | 56.9357 | 57.2901 | 0.83668
[14 empty] | 11.55 | 174.3914 | 22.0716 | 3.9132 | 0.1461 | -0.057601 | 0.022888 | 0.13661 | 57.5104 | 57.5104 | 57.7823 | 0.84596
[14 empty] | 11.7 | 176.7961 | 22.2947 | 3.1424 | 0.14541 | -0.057986 | 0.026893 | 0.13612 | 58.1187 | 58.1187 | 58.3231 | 0.85729
[14 empty] | 11.85 | 179.2264 | 22.4885 | 2.4365 | 0.14485 | -0.058307 | 0.030223 | 0.13561 | 58.7544 | 58.7544 | 58.9051 | 0.87059
[14 empty] | 12 | 181.6836 | 22.6553 | 1.8061 | 0.1444 | -0.058558 | 0.032826 | 0.13508 | 59.4107 | 59.4107 | 59.52 | 0.88576
[14 empty] | 12.15 | 184.1683 | 22.798 | 1.2601 | 0.14408 | -0.058736 | 0.034682 | 0.13455 | 60.0808 | 60.0808 | 60.1595 | 0.90263
[14 empty] | 12.3 | 186.6811 | 22.9197 | 0.80619 | 0.14389 | -0.058844 | 0.035802 | 0.13403 | 60.7574 | 60.7574 | 60.8143 | 0.921
[14 empty] | 12.45 | 189.222 | 23.0241 | 0.44998 | 0.14382 | -0.058885 | 0.036221 | 0.13351 | 61.4332 | 61.4332 | 61.4755 | 0.9406
[14 empty] | 12.6 | 191.7911 | 23.1152 | 0.19548 | 0.14386 | -0.058863 | 0.035998 | 0.13301 | 62.1005 | 62.1005 | 62.1336 | 0.96113
[14 empty] | 12.75 | 194.3877 | 23.1973 | 0.044865 | 0.14399 | -0.058787 | 0.035203 | 0.13254 | 62.7514 | 62.7514 | 62.7796 | 0.98227
[14 empty] | 12.9 | 197.0111 | 23.2748 | -0.0014714 | 0.14421 | -0.058663 | 0.033914 | 0.13209 | 63.3779 | 63.3779 | 63.4048 | 1.0037
[14 empty] | 13.05 | 199.6602 | 23.3525 | 0.05521 | 0.1445 | -0.058499 | 0.032213 | 0.13168 | 63.9719 | 63.9719 | 64.0008 | 1.025
[14 empty] | 13.2 | 202.3335 | 23.4348 | 0.2121 | 0.14485 | -0.058304 | 0.030178 | 0.1313 | 64.5251 | 64.5251 | 64.5597 | 1.0458
[14 empty] | 13.35 | 205.0293 | 23.5266 | 0.46502 | 0.14524 | -0.058083 | 0.027882 | 0.13096 | 65.0298 | 65.0298 | 65.0744 | 1.0658
[14 empty] | 13.5 | 207.7452 | 23.6324 | 0.80854 | 0.14567 | -0.057843 | 0.02539 | 0.13066 | 65.4782 | 65.4782 | 65.5386 | 1.0847
[14 empty] | 13.65 | 210.4791 | 23.7563 | 1.2362 | 0.14612 | -0.05759 | 0.022758 | 0.13041 | 65.8633 | 65.8633 | 65.9468 | 1.1021
[14 empty] | 13.8 | 213.228 | 23.9025 | 1.7408 | 0.14658 | -0.057327 | 0.020034 | 0.1302 | 66.1788 | 66.1788 | 66.2943 | 1.1177
[14 empty] | 13.95 | 215.989 | 24.0747 | 2.3142 | 0.14705 | -0.05706 | 0.017254 | 0.13003 | 66.4191 | 66.4191 | 66.5773 | 1.1315
[14 empty] | 14.1 | 218.7589 | 24.276 | 2.9479 | 0.14753 | -0.05679 | 0.014449 | 0.12991 | 66.58 | 66.58 | 66.7932 | 1.143
[14 empty] | 14.25 | 221.5345 | 24.5091 | 3.633 | 0.14801 | -0.05652 | 0.011641 | 0.12984 | 66.6582 | 66.6582 | 66.9399 | 1.1523
[14 empty] | 14.4 | 224.3121 | 24.7764 | 4.3604 | 0.14849 | -0.056251 | 0.0088465 | 0.12982 | 66.6519 | 66.6519 | 67.0166 | 1.1591
[14 empty] | 14.55 | 227.0882 | 25.0795 | 5.1207 | 0.14896 | -0.055984 | 0.0060777 | 0.12983 | 66.5607 | 66.5607 | 67.0232 | 1.1635
[14 empty] | 14.7 | 229.8594 | 25.4194 | 5.9047 | 0.14943 | -0.055721 | 0.003342 | 0.1299 | 66.3856 | 66.3856 | 66.9606 | 1.1655
[14 empty] | 14.85 | 232.6221 | 25.7967 | 6.7029 | 0.14989 | -0.055461 | 0.00064429 | 0.13 | 66.1292 | 66.1292 | 66.8303 | 1.165
[14 empty] | 15 | 235.3731 | 26.2114 | 7.5064 | 0.15034 | -0.055205 | -0.0020125 | 0.13016 | 65.7952 | 65.7952 | 66.6348 | 1.1622
[14 empty] | 15.15 | 238.1092 | 26.6629 | 8.306 | 0.15079 | -0.054954 | -0.0046264 | 0.13035 | 65.3889 | 65.3889 | 66.3772 | 1.1571
[14 empty] | 15.3 | 240.8273 | 27.1501 | 9.0933 | 0.15123 | -0.054706 | -0.007196 | 0.13058 | 64.9166 | 64.9166 | 66.0613 | 1.1499
[14 empty] | 15.45 | 243.525 | 27.6714 | 9.8597 | 0.15166 | -0.054464 | -0.0097195 | 0.13085 | 64.3856 | 64.3856 | 65.6914 | 1.1407
[14 empty] | 15.6 | 246.1998 | 28.2248 | 10.5972 | 0.15208 | -0.054225 | -0.012194 | 0.13115 | 63.8041 | 63.8041 | 65.2724 | 1.1297
[14 empty] | 15.75 | 248.8497 | 28.8079 | 11.2982 | 0.15249 | -0.053992 | -0.014616 | 0.13149 | 63.181 | 63.181 | 64.8096 | 1.1172
[14 empty] | 15.9 | 251.4733 | 29.4181 | 11.9555 | 0.1529 | -0.053765 | -0.016978 | 0.13186 | 62.5255 | 62.5255 | 64.3087 | 1.1033
[14 empty] | 16.05 | 254.0691 | 30.0523 | 12.5623 | 0.15329 | -0.053544 | -0.019272 | 0.13226 | 61.8472 | 61.8472 | 63.7759 | 1.0882
[14 empty] | 16.2 | 256.6365 | 30.7073 | 13.1122 | 0.15366 | -0.053331 | -0.021486 | 0.13268 | 61.1558 | 61.1558 | 63.2173 | 1.0722
[14 empty] | 16.35 | 259.175 | 31.3798 | 13.5995 | 0.15403 | -0.053127 | -0.023603 | 0.13312 | 60.461 | 60.461 | 62.6396 | 1.0555
[14 empty] | 16.5 | 261.6846 | 32.0663 | 14.019 | 0.15437 | -0.052934 | -0.025604 | 0.13357 | 59.772 | 59.772 | 62.0493 | 1.0383
[14 empty] | 16.65 | 264.1657 | 32.7633 | 14.3659 | 0.15469 | -0.052755 | -0.027465 | 0.13404 | 59.0978 | 59.0978 | 61.4531 | 1.0208
[14 empty] | 16.8 | 266.619 | 33.4671 | 14.6362 | 0.15497 | -0.052592 | -0.029155 | 0.13452 | 58.4471 | 58.4471 | 60.858 | 1.0032
[14 empty] | 16.95 | 269.0456 | 34.1744 | 14.8265 | 0.15523 | -0.052449 | -0.03064 | 0.13499 | 57.8276 | 57.8276 | 60.2705 | 0.98576
[14 empty] | 17.1 | 271.4469 | 34.8816 | 14.9341 | 0.15544 | -0.052329 | -0.031881 | 0.13546 | 57.2468 | 57.2468 | 59.6974 | 0.96859
[14 empty] | 17.25 | 273.8246 | 35.5853 | 14.9568 | 0.1556 | -0.052238 | -0.032835 | 0.13592 | 56.7111 | 56.7111 | 59.1452 | 0.95188
[14 empty] | 17.4 | 276.1806 | 36.2823 | 14.8937 | 0.15571 | -0.052178 | -0.033453 | 0.13636 | 56.2265 | 56.2265 | 58.6202 | 0.93578
[14 empty] | 17.55 | 278.5173 | 36.9694 | 14.7442 | 0.15575 | -0.052155 | -0.033688 | 0.13677 | 55.7979 | 55.7979 | 58.1287 | 0.92042
[14 empty] | 17.7 | 280.8369 | 37.6437 | 14.509 | 0.15571 | -0.052174 | -0.033489 | 0.13716 | 55.4296 | 55.4296 | 57.6765 | 0.90593
[14 empty] | 17.85 | 283.142 | 38.3023 | 14.1895 | 0.1556 | -0.05224 | -0.032811 | 0.13751 | 55.1252 | 55.1252 | 57.2692 | 0.89243
[14 empty] | 18 | 285.4354 | 38.9426 | 13.7882 | 0.15539 | -0.052355 | -0.031612 | 0.13781 | 54.8873 | 54.8873 | 56.9118 | 0.88003
[14 empty] | 18.15 | 287.7198 | 39.5622 | 13.3087 | 0.1551 | -0.052523 | -0.029861 | 0.13806 | 54.7177 | 54.7177 | 56.609 | 0.8688
[14 empty] | 18.3 | 289.9981 | 40.1588 | 12.7556 | 0.1547 | -0.052747 | -0.027539 | 0.13826 | 54.6177 | 54.6177 | 56.365 | 0.85885
[14 empty] | 18.45 | 292.2732 | 40.7305 | 12.1348 | 0.15421 | -0.053025 | -0.024646 | 0.1384 | 54.5874 | 54.5874 | 56.1833 | 0.85025
[14 empty] | 18.6 | 294.548 | 41.2752 | 11.453 | 0.15362 | -0.053357 | -0.021201 | 0.13848 | 54.6267 | 54.6267 | 56.0667 | 0.84308
[14 empty] | 18.75 | 296.8254 | 41.7916 | 10.7185 | 0.15294 | -0.053738 | -0.017245 | 0.13849 | 54.7342 | 54.7342 | 56.0173 | 0.83742
[14 empty] | 18.9 | 299.1082 | 42.2782 | 9.9401 | 0.15219 | -0.054161 | -0.012845 | 0.13844 | 54.9082 | 54.9082 | 56.0366 | 0.83335
[14 empty] | 19.05 | 301.3992 | 42.734 | 9.1279 | 0.15138 | -0.054619 | -0.00809 | 0.13832 | 55.1463 | 55.1463 | 56.1248 | 0.83094
[14 empty] | 19.2 | 303.7009 | 43.1581 | 8.2929 | 0.15053 | -0.0551 | -0.003091 | 0.13813 | 55.4452 | 55.4452 | 56.2815 | 0.83026
[14 empty] | 19.35 | 306.0159 | 43.5501 | 7.4466 | 0.14966 | -0.055592 | 0.0020252 | 0.13789 | 55.8013 | 55.8013 | 56.5052 | 0.83138
[14 empty] | 19.5 | 308.3465 | 43.9098 | 6.6011 | 0.14879 | -0.056083 | 0.0071211 | 0.13759 | 56.2104 | 56.2104 | 56.7935 | 0.83436
[14 empty] | 19.65 | 310.6948 | 44.2374 | 5.7686 | 0.14795 | -0.056558 | 0.012057 | 0.13725 | 56.6678 | 56.6678 | 57.143 | 0.83924
[14 empty] | 19.8 | 313.0627 | 44.5335 | 4.9617 | 0.14715 | -0.057005 | 0.016697 | 0.13686 | 57.1683 | 57.1683 | 57.5494 | 0.84605
[14 empty] | 19.95 | 315.4521 | 44.7989 | 4.1922 | 0.14643 | -0.057411 | 0.020921 | 0.13643 | 57.7066 | 57.7066 | 58.0072 | 0.85478
[14 empty] | 20.1 | 317.8644 | 45.0352 | 3.4719 | 0.1458 | -0.057768 | 0.024625 | 0.13598 | 58.2768 | 58.2768 | 58.5105 | 0.86541
[14 empty] | 20.25 | 320.3008 | 45.2441 | 2.8114 | 0.14527 | -0.058067 | 0.027732 | 0.1355 | 58.8728 | 58.8728 | 59.0523 | 0.87787
[14 empty] | 20.4 | 322.7623 | 45.4278 | 2.2205 | 0.14485 | -0.058304 | 0.030194 | 0.13502 | 59.4884 | 59.4884 | 59.6252 | 0.89204
[14 empty] | 20.55 | 325.2497 | 45.5889 | 1.7075 | 0.14454 | -0.058477 | 0.031986 | 0.13452 | 60.1169 | 60.1169 | 60.2212 | 0.90778
[14 empty] | 20.7 | 327.7634 | 45.7305 | 1.2795 | 0.14435 | -0.058586 | 0.033115 | 0.13403 | 60.7515 | 60.7515 | 60.832 | 0.92488
[14 empty] | 20.85 | 330.3035 | 45.856 | 0.94196 | 0.14427 | -0.058633 | 0.033608 | 0.13355 | 61.3852 | 61.3852 | 61.449 | 0.9431
[14 empty] | 21 | 332.87 | 45.969 | 0.69864 | 0.14428 | -0.058624 | 0.03351 | 0.13308 | 62.0107 | 62.0107 | 62.0637 | 0.96219
[14 empty] | 21.15 | 335.4623 | 46.0736 | 0.55173 | 0.14439 | -0.058564 | 0.032881 | 0.13264 | 62.6206 | 62.6206 | 62.6676 | 0.98184
[14 empty] | 21.3 | 338.0797 | 46.174 | 0.50182 | 0.14458 | -0.058458 | 0.031787 | 0.13222 | 63.2073 | 63.2073 | 63.2526 | 1.0017
[14 empty] | 21.45 | 340.7212 | 46.2743 | 0.54793 | 0.14483 | -0.058315 | 0.030298 | 0.13183 | 63.7633 | 63.7633 | 63.8108 | 1.0215
[14 empty] | 21.6 | 343.3853 | 46.3789 | 0.68765 | 0.14514 | -0.058141 | 0.028484 | 0.13147 | 64.281 | 64.281 | 64.335 | 1.0409
[14 empty] | 21.75 | 346.0704 | 46.4921 | 0.9173 | 0.14549 | -0.057941 | 0.02641 | 0.13115 | 64.7531 | 64.7531 | 64.8184 | 1.0595
[14 empty] | 21.9 | 348.7744 | 46.6182 | 1.232 | 0.14588 | -0.057722 | 0.024134 | 0.13086 | 65.1726 | 65.1726 | 65.2551 | 1.0771
[14 empty] | 22.05 | 351.4951 | 46.7611 | 1.626 | 0.14629 | -0.057489 | 0.02171 | 0.13062 | 65.5329 | 65.5329 | 65.6398 | 1.0934
[14 empty] | 22.2 | 354.23 | 46.9245 | 2.0925 | 0.14673 | -0.057245 | 0.019182 | 0.13042 | 65.8282 | 65.8282 | 65.9682 | 1.108
[14 empty] | 22.35 | 356.9762 | 47.112 | 2.6242 | 0.14717 | -0.056996 | 0.016586 | 0.13026 | 66.0537 | 66.0537 | 66.2366 | 1.1209
[14 empty] | 22.5 | 359.7308 | 47.3263 | 3.2133 | 0.14762 | -0.056742 | 0.013951 | 0.13015 | 66.2051 | 66.2051 | 66.4424 | 1.1318
[14 empty] | 22.65 | 362.4906 | 47.5703 | 3.8514 | 0.14807 | -0.056487 | 0.011301 | 0.13008 | 66.2798 | 66.2798 | 66.5837 | 1.1405
[14 empty] | 22.8 | 365.2524 | 47.8459 | 4.53 | 0.14852 | -0.056232 | 0.0086533 | 0.13005 | 66.2759 | 66.2759 | 66.6595 | 1.1471
[14 empty] | 22.95 | 368.013 | 48.1547 | 5.2404 | 0.14897 | -0.055979 | 0.006021 | 0.13006 | 66.1931 | 66.1931 | 66.6697 | 1.1514
[14 empty] | 23.1 | 370.7691 | 48.4978 | 5.9737 | 0.14942 | -0.055728 | 0.0034133 | 0.13012 | 66.0324 | 66.0324 | 66.615 | 1.1534
[14 empty] | 23.25 | 373.5174 | 48.8757 | 6.7214 | 0.14986 | -0.05548 | 0.00083691 | 0.13022 | 65.796 | 65.796 | 66.4968 | 1.1531
[14 empty] | 23.4 | 376.2548 | 49.2884 | 7.4747 | 0.15029 | -0.055235 | -0.0017035 | 0.13036 | 65.4874 | 65.4874 | 66.3173 | 1.1507
[14 empty] | 23.55 | 378.9784 | 49.7356 | 8.2252 | 0.15072 | -0.054994 | -0.0042042 | 0.13054 | 65.1114 | 65.1114 | 66.0794 | 1.1461
[14 empty] | 23.7 | 381.6855 | 50.2161 | 8.9646 | 0.15114 | -0.054758 | -0.0066622 | 0.13076 | 64.6736 | 64.6736 | 65.7866 | 1.1395
[14 empty] | 23.85 | 384.3735 | 50.7286 | 9.685 | 0.15155 | -0.054526 | -0.0090742 | 0.13101 | 64.1809 | 64.1809 | 65.4428 | 1.1311
[14 empty] | 24 | 387.0404 | 51.2712 | 10.3787 | 0.15195 | -0.054298 | -0.011436 | 0.1313 | 63.6408 | 63.6408 | 65.0526 | 1.1211
[14 empty] | 24.15 | 389.6841 | 51.8418 | 11.0384 | 0.15234 | -0.054076 | -0.013743 | 0.13161 | 63.0613 | 63.0613 | 64.6209 | 1.1095
[14 empty] | 24.3 | 392.3033 | 52.4379 | 11.6573 | 0.15273 | -0.05386 | -0.015986 | 0.13196 | 62.451 | 62.451 | 64.1533 | 1.0966
[14 empty] | 24.45 | 394.8967 | 53.0567 | 12.2288 | 0.1531 | -0.053651 | -0.018158 | 0.13233 | 61.8189 | 61.8189 | 63.6552 | 1.0826
[14 empty] | 24.6 | 397.4636 | 53.6953 | 12.7471 | 0.15345 | -0.05345 | -0.020244 | 0.13273 | 61.1739 | 61.1739 | 63.1326 | 1.0677
[14 empty] | 24.75 | 400.0035 | 54.3506 | 13.2065 | 0.15379 | -0.053259 | -0.022231 | 0.13314 | 60.5248 | 60.5248 | 62.5917 | 1.0521
[14 empty] | 24.9 | 402.5163 | 55.0192 | 13.6022 | 0.15411 | -0.053079 | -0.024097 | 0.13357 | 59.8805 | 59.8805 | 62.0387 | 1.036
[14 empty] | 25.05 | 405.0025 | 55.698 | 13.9296 | 0.1544 | -0.052913 | -0.02582 | 0.13401 | 59.2494 | 59.2494 | 61.48 | 1.0196
[14 empty] | 25.2 | 407.4627 | 56.3835 | 14.1849 | 0.15467 | -0.052764 | -0.027372 | 0.13445 | 58.6394 | 58.6394 | 60.9219 | 1.0031
[14 empty] | 25.35 | 409.8979 | 57.0725 | 14.365 | 0.1549 | -0.052634 | -0.028722 | 0.13489 | 58.058 | 58.058 | 60.3708 | 0.9867
[14 empty] | 25.5 | 412.3092 | 57.7617 | 14.4672 | 0.15509 | -0.052527 | -0.029833 | 0.13533 | 57.5121 | 57.5121 | 59.8331 | 0.97054
[14 empty] | 25.65 | 414.6984 | 58.4478 | 14.4897 | 0.15523 | -0.052446 | -0.030666 | 0.13576 | 57.008 | 57.008 | 59.3148 | 0.95478
[14 empty] | 25.8 | 417.0673 | 59.1279 | 14.4315 | 0.15532 | -0.052397 | -0.03118 | 0.13617 | 56.5512 | 56.5512 | 58.8221 | 0.93959
[14 empty] | 25.95 | 419.4178 | 59.7988 | 14.2922 | 0.15535 | -0.052382 | -0.031331 | 0.13656 | 56.1465 | 56.1465 | 58.3607 | 0.92508
[14 empty] | 26.1 | 421.7522 | 60.4579 | 14.0725 | 0.1553 | -0.052406 | -0.031078 | 0.13691 | 55.7981 | 55.7981 | 57.9361 | 0.91138
[14 empty] | 26.25 | 424.0729 | 61.1024 | 13.7739 | 0.15518 | -0.052474 | -0.03038 | 0.13724 | 55.5093 | 55.5093 | 57.5535 | 0.89861
[14 empty] | 26.4 | 426.3825 | 61.7298 | 13.3988 | 0.15498 | -0.052587 | -0.029205 | 0.13752 | 55.2827 | 55.2827 | 57.2178 | 0.88686
[14 empty] | 26.55 | 428.6835 | 62.3378 | 12.9505 | 0.1547 | -0.052748 | -0.027526 | 0.13776 | 55.1201 | 55.1201 | 56.9333 | 0.87624
[14 empty] | 26.7 | 430.9786 | 62.9242 | 12.4337 | 0.15432 | -0.052959 | -0.025332 | 0.13794 | 55.0228 | 55.0228 | 56.7038 | 0.86682
[14 empty] | 26.85 | 433.2705 | 63.4871 | 11.8537 | 0.15386 | -0.05322 | -0.022625 | 0.13807 | 54.991 | 54.991 | 56.5327 | 0.85868
[14 empty] | 27 | 435.5621 | 64.0248 | 11.2171 | 0.15332 | -0.053528 | -0.019425 | 0.13814 | 55.0245 | 55.0245 | 56.4225 | 0.85192
[14 empty] | 27.15 | 437.856 | 64.5358 | 10.5315 | 0.15269 | -0.053879 | -0.015772 | 0.13815 | 55.1222 | 55.1222 | 56.3753 | 0.84659
[14 empty] | 27.3 | 440.1547 | 65.0188 | 9.8052 | 0.152 | -0.054269 | -0.011727 | 0.1381 | 55.2826 | 55.2826 | 56.3921 | 0.84276
[14 empty] | 27.45 | 442.4611 | 65.4729 | 9.0477 | 0.15126 | -0.054688 | -0.0073697 | 0.13799 | 55.5032 | 55.5032 | 56.4734 | 0.84052
[14 empty] | 27.6 | 444.7774 | 65.8972 | 8.2691 | 0.15048 | -0.055128 | -0.0027992 | 0.13783 | 55.7813 | 55.7813 | 56.6186 | 0.83992
[14 empty] | 27.75 | 447.1061 | 66.2913 | 7.4801 | 0.14968 | -0.055578 | 0.0018726 | 0.13761 | 56.1133 | 56.1133 | 56.8264 | 0.84103
[14 empty] | 27.9 | 449.4493 | 66.6551 | 6.6918 | 0.14889 | -0.056026 | 0.0065252 | 0.13733 | 56.4954 | 56.4954 | 57.0945 | 0.84388
[14 empty] | 28.05 | 451.8091 | 66.9889 | 5.9157 | 0.14812 | -0.05646 | 0.011036 | 0.13701 | 56.9231 | 56.9231 | 57.4196 | 0.84851
[14 empty] | 28.2 | 454.1872 | 67.2931 | 5.1632 | 0.14739 | -0.056869 | 0.015285 | 0.13665 | 57.3916 | 57.3916 | 57.7977 | 0.85495
[14 empty] | 28.35 | 456.5855 | 67.5687 | 4.4453 | 0.14673 | -0.057243 | 0.019167 | 0.13626 | 57.8957 | 57.8957 | 58.2238 | 0.86318
[14 empty] | 28.5 | 459.0051 | 67.817 | 3.7727 | 0.14615 | -0.057572 | 0.022589 | 0.13584 | 58.43 | 58.43 | 58.6924 | 0.87316
[14 empty] | 28.65 | 461.4474 | 68.0397 | 3.1554 | 0.14565 | -0.057851 | 0.025483 | 0.1354 | 58.9888 | 58.9888 | 59.1971 | 0.88483
[14 empty] | 28.8 | 463.9132 | 68.239 | 2.6023 | 0.14526 | -0.058074 | 0.0278 | 0.13495 | 59.5659 | 59.5659 | 59.7309 | 0.89808
[14 empty] | 28.95 | 466.4033 | 68.4173 | 2.1213 | 0.14496 | -0.05824 | 0.029519 | 0.13449 | 60.1551 | 60.1551 | 60.2864 | 0.91276
[14 empty] | 29.1 | 468.918 | 68.5773 | 1.7188 | 0.14477 | -0.058347 | 0.030639 | 0.13403 | 60.7499 | 60.7499 | 60.8559 | 0.92869
[14 empty] | 29.25 | 471.4575 | 68.7224 | 1.3999 | 0.14468 | -0.0584 | 0.031181 | 0.13358 | 61.3438 | 61.3438 | 61.4316 | 0.94565
[14 empty] | 29.3999 | 474.0217 | 68.8559 | 1.1685 | 0.14468 | -0.0584 | 0.031181 | 0.13314 | 61.9297 | 61.9297 | 62.0055 | 0.9634
[14 empty] | 29.5499 | 476.6101 | 68.9815 | 1.0265 | 0.14476 | -0.058352 | 0.030688 | 0.13273 | 62.5008 | 62.5008 | 62.5697 | 0.98166
[14 empty] | 29.6999 | 479.222 | 69.1031 | 0.97473 | 0.14492 | -0.058263 | 0.02976 | 0.13233 | 63.0498 | 63.0498 | 63.1166 | 1.0001
[14 empty] | 29.8499 | 481.8564 | 69.2246 | 1.0124 | 0.14514 | -0.058138 | 0.028456 | 0.13196 | 63.5699 | 63.5699 | 63.639 | 1.0185
[14 empty] | 29.9999 | 484.512 | 69.3501 | 1.1375 | 0.14542 | -0.057982 | 0.026838 | 0.13162 | 64.0539 | 64.0539 | 64.1301 | 1.0366