## Feuil1
ModeleExemple_ms20 | Aile : Env.(mm) = 2000, S(dm²) = 40, All. = 10 Profil1 = TP74, Profil2 = TP74_f0570, Profil3 = TP74_f1070 Calage1(°) = 2, Calage2(°) = 2, Calage3(°) = 2 Stabilisateur : Env.(mm) = 540, S(dm²) = 5.4, All. = 5.4 Ouverture (°) = 180, Vstab = 0.43 Profil = Planche Dérive : S(dm²) = 3 Fuselage : L(mm) = 1080, l(mm) = 50, h(mm) = 60 Type de poutre = Normale, Forme = Profilée Réglages : MS(%) = 20, Cz_reg = 0.3 Paramètres de vol : Rho_air (g/cm3) = 1.16 m1(kg) = 0.5, m2(kg) = 1.5 V1(km/h) = 50, V2(km/h) = 100 Motorisation : Hélice('') = 9 x 6, Type de pales = Normale P_elec(W) = 210, N(tr/min) = 9257, Tstat(g) = 842
Cz profil m1 | Cz aile m1 | Vx (m/s) m1p1 | Vx (m/s) m1p2 | Vx (m/s) m1p3 | Re aile m1p1 | Re aile m1p2 | Re aile m1p3 | Cxp aile m1p1 | Cxp aile m1p2 | Cxp aile m1p3 | Cxi aile m1 | Re stab m1p1 | Re stab m1p2 | Re stab m1p3 | Cxp stab m1p1 | Cxp stab m1p2 | Cxp stab m1p3 | Cz stab m1p1 | Cz stab m1p2 | Cz stab m1p3 | Cxi stab m1p1 | Cxi stab m1p2 | Cxi stab m1p3 | Re fuse m1p1 | Re fuse m1p2 | Re fuse m1p3 | Cx fuse m1p1 | Cx fuse m1p2 | Cx fuse m1p3 | Cx total m1p1 | Cx total m1p2 | Cx total m1p3 | Vx (km/h) m1p1 | Vx (km/h) m1p2 | Vx (km/h) m1p3 | Vz (m/s) m1p1 | Vz (m/s) m1p2 | Vz (m/s) m1p3 | Cz/Cx m1p1 | Cz/Cx m1p2 | Cz/Cx m1p3 | P (W) m1p1 | P (W) m1p2 | P (W) m1p3 | Rx (gf) m1p1 | Rx (gf) m1p2 | Rx (gf) m1p3
0.01 | 0.007859 | #N/A | #N/A | #N/A | #N/A | #N/A | #N/A | #N/A | #N/A | #N/A | 1.0501e-05 | #N/A | #N/A | #N/A | #N/A | #N/A | #N/A | -0.067543 | -0.19787 | -0.31869 | 4.0337e-05 | 0.00034617 | 0.00089802 | #N/A | #N/A | #N/A | #N/A | #N/A | #N/A | #N/A | #N/A | #N/A | #N/A | #N/A | #N/A | #N/A | #N/A | #N/A | #N/A | #N/A | #N/A | #N/A | #N/A | #N/A | #N/A | #N/A | #N/A
0.03 | 0.023577 | 38.4751 | #N/A | #N/A | 513001.5913 | #N/A | #N/A | 0.0056682 | #N/A | #N/A | 3.8772e-05 | 256500.7957 | #N/A | #N/A | 0.0016334 | 0.0016701 | 0.0017359 | -0.069254 | -0.19958 | -0.3204 | 4.2407e-05 | 0.00035219 | 0.00090769 | 2770208.5931 | #N/A | #N/A | 0.0023268 | #N/A | #N/A | 0.011231 | #N/A | #N/A | 138.5104 | #N/A | #N/A | -30.3705 | #N/A | #N/A | 1.2669 | #N/A | #N/A | 148.9673 | #N/A | #N/A | 394.6772 | #N/A | #N/A
0.05 | 0.039295 | 26.6233 | 41.685 | #N/A | 354977.2193 | 555799.7936 | #N/A | 0.0060045 | 0.0083027 | #N/A | 7.7426e-05 | 177488.6096 | 277899.8968 | #N/A | 0.0017982 | 0.0018391 | 0.001912 | -0.070965 | -0.20129 | -0.32211 | 4.4529e-05 | 0.00035825 | 0.00091741 | 1916876.984 | 3001318.8857 | #N/A | 0.0022738 | 0.0064861 | #N/A | 0.011768 | 0.01932 | #N/A | 95.8438 | 150.0659 | #N/A | -10.544 | -66.4437 | #N/A | 2.525 | 0.62737 | #N/A | 51.7186 | 325.9061 | #N/A | 198.023 | 796.9735 | #N/A
0.1 | 0.07859 | 17.5435 | 20.3541 | 24.6983 | 233913.8606 | 271387.7289 | 329310.8747 | 0.0067698 | 0.0094109 | 0.012775 | 0.00025847 | 116956.9303 | 135693.8644 | 164655.4374 | 0.0020755 | 0.0021242 | 0.0022097 | -0.075243 | -0.20557 | -0.32639 | 5.0059e-05 | 0.00037364 | 0.00094194 | 1263134.8475 | 1465493.7358 | 1778278.7234 | 0.0020676 | 0.0058626 | 0.012951 | 0.012893 | 0.020383 | 0.0326 | 63.1567 | 73.2747 | 88.9139 | -3.3054 | -8.1607 | -23.3198 | 5.3075 | 2.4942 | 1.0591 | 16.2132 | 40.028 | 114.3835 | 94.2066 | 200.4673 | 472.0925
0.2 | 0.15718 | 12.0162 | 12.8138 | 13.7155 | 160216.5608 | 170851.1484 | 182873.4637 | 0.0082083 | 0.01127 | 0.016894 | 0.00091421 | 80108.2804 | 85425.5742 | 91436.7318 | 0.0024507 | 0.0025116 | 0.0026158 | -0.0838 | -0.21412 | -0.33495 | 6.2091e-05 | 0.00040539 | 0.00099198 | 865169.4284 | 922596.2016 | 987516.7039 | 0.0017407 | 0.0045794 | 0.010745 | 0.015264 | 0.022199 | 0.035928 | 43.2585 | 46.1298 | 49.3758 | -1.2574 | -2.2175 | -4.4012 | 9.5565 | 5.7784 | 3.1163 | 6.1675 | 10.877 | 21.5879 | 52.3203 | 86.5285 | 160.4465
0.3 | 0.23577 | 9.7118 | 10.1186 | 10.5453 | 129491.0444 | 134914.9907 | 140604.6104 | 0.0095718 | 0.012051 | 0.018594 | 0.0019798 | 64745.5222 | 67457.4953 | 70302.3052 | 0.0027345 | 0.0028063 | 0.0029265 | -0.092356 | -0.22268 | -0.3435 | 7.5418e-05 | 0.00043844 | 0.0010433 | 699251.6397 | 728540.9497 | 759264.8964 | 0.0016399 | 0.0035062 | 0.0087239 | 0.018151 | 0.02341 | 0.037144 | 34.9626 | 36.427 | 37.9632 | -0.78944 | -1.1515 | -2.0682 | 12.3021 | 8.7871 | 5.0989 | 3.8722 | 5.6483 | 10.1443 | 40.6434 | 56.9015 | 98.0601
0.4 | 0.31436 | 8.3686 | 8.6247 | 8.8844 | 111581.6198 | 114996.0721 | 118458.763 | 0.01086 | 0.013689 | 0.019372 | 0.0034636 | 55790.8099 | 57498.036 | 59229.3815 | 0.0029732 | 0.0030554 | 0.0031906 | -0.10091 | -0.23124 | -0.35206 | 9.0039e-05 | 0.00047278 | 0.0010959 | 602540.7468 | 620978.7892 | 639677.3203 | 0.0017924 | 0.002683 | 0.0069486 | 0.021647 | 0.02625 | 0.038028 | 30.127 | 31.0489 | 31.9839 | -0.60237 | -0.79959 | -1.2662 | 13.8929 | 10.7864 | 7.0168 | 2.9546 | 3.922 | 6.2105 | 35.9896 | 46.3545 | 71.2578
0.5 | 0.39295 | 7.4628 | 7.6427 | 7.8217 | 99504.2062 | 101902.8612 | 104288.9929 | 0.012735 | 0.015163 | 0.021427 | 0.0053582 | 49752.1031 | 50951.4306 | 52144.4964 | 0.0031838 | 0.0032762 | 0.0034263 | -0.10947 | -0.23979 | -0.36062 | 0.00010596 | 0.00050841 | 0.0011498 | 537322.7133 | 550275.4504 | 563160.5614 | 0.0022067 | 0.0021202 | 0.0054322 | 0.026499 | 0.029619 | 0.041023 | 26.8661 | 27.5138 | 28.158 | -0.52293 | -0.62779 | -0.93204 | 14.2713 | 12.1739 | 8.392 | 2.565 | 3.0793 | 4.5717 | 35.0354 | 41.0714 | 59.5806
0.6 | 0.47154 | 6.7991 | 6.9343 | 7.0672 | 90654.8307 | 92457.583 | 94228.7336 | 0.014802 | 0.015724 | 0.023345 | 0.0076697 | 45327.4153 | 46228.7915 | 47114.3668 | 0.0033748 | 0.0034775 | 0.0036428 | -0.11802 | -0.24835 | -0.36917 | 0.00012317 | 0.00054534 | 0.0012051 | 489536.0858 | 499270.948 | 508835.1614 | 0.0028864 | 0.0018223 | 0.0041801 | 0.032292 | 0.032712 | 0.044596 | 24.4768 | 24.9635 | 25.4418 | -0.48189 | -0.51788 | -0.74738 | 14.1091 | 13.3899 | 9.4559 | 2.3637 | 2.5402 | 3.6659 | 35.4381 | 37.3417 | 52.8769
0.7 | 0.55013 | 6.2859 | 6.3923 | 6.4959 | 83811.8535 | 85230.2256 | 86611.65 | 0.017605 | 0.015272 | 0.024819 | 0.010401 | 41905.9267 | 42615.1128 | 43305.825 | 0.0035513 | 0.0036642 | 0.0038457 | -0.12658 | -0.2569 | -0.37773 | 0.00014167 | 0.00058357 | 0.0012616 | 452584.0087 | 460243.2184 | 467702.9098 | 0.0038337 | 0.0017915 | 0.0031947 | 0.039636 | 0.035434 | 0.048425 | 22.6292 | 23.0122 | 23.3851 | -0.46741 | -0.43943 | -0.63021 | 13.4484 | 14.5468 | 10.3075 | 2.2926 | 2.1554 | 3.0912 | 37.179 | 34.3717 | 48.5084
0.8 | 0.62872 | 5.8737 | 5.9602 | 6.0439 | 78316.1839 | 79469.7034 | 80585.968 | 0.022987 | 0.015839 | 0.025184 | 0.01355 | 39158.092 | 39734.8517 | 40292.984 | 0.0037164 | 0.0038397 | 0.0040387 | -0.13514 | -0.26546 | -0.38628 | 0.00016147 | 0.00062309 | 0.0013194 | 422907.3932 | 429136.3983 | 435164.2274 | 0.0050497 | 0.0020292 | 0.0024775 | 0.050561 | 0.040019 | 0.051776 | 21.1454 | 21.4568 | 21.7582 | -0.48647 | -0.40231 | -0.54275 | 12.0741 | 14.815 | 11.1358 | 2.3861 | 1.9733 | 2.6622 | 41.4109 | 33.7496 | 44.9004
0.9 | 0.70731 | 5.5333 | 5.6054 | 5.6749 | 73776.7868 | 74738.7221 | 75664.9951 | 0.035978 | 0.020194 | 0.023251 | 0.017114 | 36888.3934 | 37369.3611 | 37832.4975 | 0.0038725 | 0.0040063 | 0.0042247 | -0.14369 | -0.27402 | -0.39484 | 0.00018257 | 0.0006639 | 0.0013785 | 398394.6489 | 403589.0995 | 408590.9735 | 0.0065352 | 0.0025363 | 0.0020295 | 0.0706 | 0.049516 | 0.053348 | 19.9197 | 20.1795 | 20.4295 | -0.56788 | -0.41407 | -0.46291 | 9.7437 | 13.5375 | 12.2592 | 2.7854 | 2.031 | 2.2706 | 51.3151 | 36.9346 | 40.7856
1 | 0.7859 | 5.2459 | 5.3072 | 5.3661 | 69945.0515 | 70763.1311 | 71547.7966 | 0.078977 | 0.029502 | 0.020375 | 0.021097 | 34972.5257 | 35381.5655 | 35773.8983 | 0.0040212 | 0.0041655 | 0.0044057 | -0.15225 | -0.28257 | -0.4034 | 0.00020495 | 0.00070601 | 0.0014388 | 377703.2779 | 382120.9079 | 386358.1016 | 0.0082907 | 0.0033133 | 0.0018514 | 0.1244 | 0.065212 | 0.054635 | 18.8852 | 19.106 | 19.3179 | -0.85267 | -0.46285 | -0.40082 | 6.1523 | 11.4664 | 13.3877 | 4.1824 | 2.2703 | 1.966 | 81.2706 | 43.6056 | 37.3478
1.1 | 0.86449 | 4.9991 | 5.0521 | 5.1028 | 66654.3605 | 67361.1795 | 68036.971 | 0.1832 | 0.047002 | 0.027412 | 0.025502 | 33327.1802 | 33680.5897 | 34018.4855 | 0.0041636 | 0.0043187 | 0.0045837 | -0.16081 | -0.29113 | -0.41195 | 0.00022864 | 0.00074941 | 0.0015005 | 359933.5466 | 363750.369 | 367399.6436 | 0.010317 | 0.0043606 | 0.0019435 | 0.2463 | 0.090676 | 0.067586 | 17.9967 | 18.1875 | 18.37 | -1.461 | -0.55515 | -0.42637 | 3.4217 | 9.1004 | 11.9681 | 7.1661 | 2.723 | 2.0913 | 146.1255 | 54.9428 | 41.7779
1.2 | 0.94308 | 4.7841 | 4.8305 | 4.8748 | 63788.3062 | 64406.9816 | 64996.9387 | 0.42403 | 0.10961 | 0.03944 | 0.030325 | 31894.1531 | 32203.4908 | 32498.4694 | 0.0043008 | 0.0044667 | 0.0047602 | -0.16936 | -0.29969 | -0.42051 | 0.00025362 | 0.00079411 | 0.0015635 | 344456.8534 | 347797.7004 | 350983.469 | 0.012613 | 0.0056786 | 0.0023063 | 0.51922 | 0.16651 | 0.086784 | 17.2228 | 17.3899 | 17.5492 | -2.6994 | -0.8911 | -0.47732 | 1.7723 | 5.4208 | 10.2128 | 13.2405 | 4.3709 | 2.3412 | 282.1198 | 92.2367 | 48.958
1.3 | 1.0217 | 4.5947 | 4.6358 | 4.6748 | 61262.7745 | 61810.2163 | 62331.0869 | 0.97957 | 0.25527 | 0.085689 | 0.035567 | 30631.3872 | 30905.1081 | 31165.5434 | 0.0044335 | 0.0046105 | 0.0049368 | -0.17792 | -0.30824 | -0.42907 | 0.00027989 | 0.0008401 | 0.0016278 | 330818.9822 | 333775.1679 | 336587.8691 | 0.015181 | 0.0072675 | 0.0029398 | 1.1391 | 0.33446 | 0.14439 | 16.5409 | 16.6888 | 16.8294 | -5.2461 | -1.582 | -0.70037 | 0.87584 | 2.9303 | 6.6748 | 25.7321 | 7.7599 | 3.4353 | 570.8835 | 170.6333 | 74.9087
1.4 | 1.1003 | 4.4261 | 4.4628 | 4.4976 | 59015.27 | 59504.1709 | 59968.4599 | 2.2592 | 0.59307 | 0.20026 | 0.041224 | 29507.635 | 29752.0855 | 29984.23 | 0.0045623 | 0.0047505 | 0.0051149 | -0.18647 | -0.3168 | -0.43762 | 0.00030746 | 0.00088739 | 0.0016933 | 318682.4579 | 321322.523 | 323829.6836 | 0.01802 | 0.0091274 | 0.0038444 | 2.5562 | 0.71451 | 0.2779 | 15.9341 | 16.0661 | 16.1915 | -10.5241 | -3.0154 | -1.2005 | 0.42057 | 1.48 | 3.7466 | 51.6206 | 14.7905 | 5.8883 | 1188.8536 | 337.8352 | 133.4552
1.5 | 1.1788 | 4.2749 | 4.3079 | 4.3392 | 56998.2595 | 57438.3572 | 57855.6151 | 5.2031 | 1.375 | 0.46676 | 0.047299 | 28499.1297 | 28719.1786 | 28927.8076 | 0.0046878 | 0.0048874 | 0.0052958 | -0.19503 | -0.32535 | -0.44618 | 0.00033632 | 0.00093597 | 0.0017602 | 307790.6013 | 310167.1286 | 312420.3217 | 0.02113 | 0.011259 | 0.0050202 | 5.8048 | 1.5839 | 0.5793 | 15.3895 | 15.5084 | 15.621 | -21.5307 | -6.0119 | -2.2471 | 0.19855 | 0.71656 | 1.931 | 105.6082 | 29.4885 | 11.0223 | 2518.2913 | 697.7821 | 258.9372
1.6 | 1.2574 | 4.1381 | 4.168 | 4.1964 | 55174.8606 | 55573.7667 | 55951.4304 | 11.9676 | 3.182 | 1.0854 | 0.053793 | 27587.4303 | 27786.8833 | 27975.7152 | 0.0048103 | 0.0050217 | 0.005481 | -0.20359 | -0.33391 | -0.45473 | 0.00036648 | 0.00098584 | 0.0018284 | 297944.2472 | 300098.3401 | 302137.7242 | 0.024511 | 0.013661 | 0.0064673 | 13.2568 | 3.5815 | 1.2688 | 14.8972 | 15.0049 | 15.1069 | -44.6018 | -12.3132 | -4.4516 | 0.092779 | 0.3385 | 0.94267 | 218.7717 | 60.3961 | 21.8349 | 5389.1411 | 1477.0959 | 530.4069
1.7 | 1.336 | 4.0137 | 4.041 | 4.0668 | 53515.9574 | 53879.7194 | 54223.6774 | 27.4955 | 7.3518 | 2.5187 | 0.060703 | 26757.9787 | 26939.8597 | 27111.8387 | 0.0049303 | 0.0051539 | 0.0056718 | -0.21214 | -0.34247 | -0.46329 | 0.00039793 | 0.001037 | 0.0018978 | 288986.17 | 290950.4848 | 292807.8581 | 0.028164 | 0.016335 | 0.0081858 | 30.3492 | 8.1791 | 2.8552 | 14.4493 | 14.5475 | 14.6404 | -93.1725 | -25.6254 | -9.1178 | 0.043078 | 0.15769 | 0.44603 | 457.0111 | 125.6925 | 44.7229 | 11606.8174 | 3170.6887 | 1121.0126
1.8 | 1.4146 | 3.8999 | 3.9249 | 3.9485 | 51998.217 | 52331.7084 | 52646.6922 | 63.1063 | 16.9614 | 5.8341 | 0.068032 | 25999.1085 | 26165.8542 | 26323.3461 | 0.005048 | 0.0052846 | 0.0058697 | -0.2207 | -0.35102 | -0.47185 | 0.00043067 | 0.0010895 | 0.0019686 | 280790.3716 | 282591.2254 | 284292.1381 | 0.032088 | 0.01928 | 0.010176 | 69.5336 | 18.7612 | 6.5127 | 14.0395 | 14.1296 | 14.2146 | -195.817 | -53.8574 | -19.0356 | 0.019916 | 0.072875 | 0.20743 | 960.4824 | 264.1707 | 93.3697 | 25105.6037 | 6861.0311 | 2410.4851
1.9 | 1.4932 | 3.7952 | 3.8182 | 3.84 | 50602.6916 | 50909.8897 | 51199.7505 | #N/A | 39.0817 | 13.4922 | 0.075787 | 25301.3458 | 25454.9448 | 25599.8752 | 0.0051637 | 0.0054142 | 0.0060762 | -0.22926 | -0.35958 | -0.4804 | 0.00046471 | 0.0011432 | 0.0020406 | 273254.5345 | 274913.4043 | 276478.6525 | 0.036284 | 0.022497 | 0.012437 | #N/A | 43.1057 | 14.9479 | #N/A | 13.7457 | 13.8239 | #N/A | -113.9283 | -40.186 | #N/A | 0.033514 | 0.095555 | #N/A | 558.8184 | 197.1124 | #N/A | 14918.9504 | 5232.5803
2 | 1.5718 | 3.6985 | 3.7199 | 3.7399 | 49313.8131 | 49598.0001 | 49865.9086 | #N/A | 90.0446 | 31.1132 | 0.083959 | 24656.9065 | 24799 | 24932.9543 | 0.0052777 | 0.0055433 | 0.0062927 | -0.23781 | -0.36814 | -0.48896 | 0.00050005 | 0.0011983 | 0.0021139 | 266294.5906 | 267829.2003 | 269275.9062 | 0.040751 | 0.025986 | 0.014971 | #N/A | 99.178 | 34.3432 | #N/A | 13.3915 | 13.4638 | #N/A | -242.3808 | -85.2986 | #N/A | 0.015347 | 0.043845 | #N/A | 1188.8777 | 418.3898 | #N/A | 32579.3739 | 11403.7336
2.1 | 1.6504 | 3.6089 | 3.6287 | 3.6473 | 48118.6553 | 48382.5671 | 48631.1608 | #N/A | 207.7098 | 70.8141 | 0.09255 | 24059.3276 | 24191.2836 | 24315.5804 | 0.0053902 | 0.0056726 | 0.0065209 | -0.24637 | -0.37669 | -0.49752 | 0.00053668 | 0.0012546 | 0.0021886 | 259840.7386 | 261265.8624 | 262608.2683 | 0.04549 | 0.029746 | 0.017775 | #N/A | 228.6235 | 78.027 | #N/A | 13.0633 | 13.1304 | #N/A | -518.6541 | -179.7542 | #N/A | 0.0069964 | 0.020291 | #N/A | 2543.9982 | 881.6941 | #N/A | 71465.694 | 24641.8344
2.2 | 1.729 | 3.5255 | 3.5439 | 3.5613 | 47006.3843 | 47252.3222 | 47483.8153 | #N/A | #N/A | #N/A | 0.10156 | 23503.1921 | 23626.1611 | 23741.9076 | 0.0055013 | 0.0058025 | 0.0067623 | -0.25492 | -0.38525 | -0.50607 | 0.0005746 | 0.0013123 | 0.0022645 | 253834.4752 | 255162.5396 | 256412.6024 | 0.050501 | 0.033778 | 0.020852 | #N/A | #N/A | #N/A | #N/A | #N/A | #N/A | #N/A | #N/A | #N/A | #N/A | #N/A | #N/A | #N/A | #N/A | #N/A | #N/A | #N/A | #N/A
2.3 | 1.8076 | 3.4476 | 3.4648 | 3.4811 | 45967.8421 | 46197.7574 | 46414.0244 | #N/A | #N/A | #N/A | 0.11099 | 22983.921 | 23098.8787 | 23207.0122 | 0.0056113 | 0.0059338 | 0.0070189 | -0.26348 | -0.3938 | -0.51463 | 0.00061382 | 0.0013712 | 0.0023417 | 248226.3471 | 249467.8902 | 250635.7318 | 0.055784 | 0.038082 | 0.0242 | #N/A | #N/A | #N/A | #N/A | #N/A | #N/A | #N/A | #N/A | #N/A | #N/A | #N/A | #N/A | #N/A | #N/A | #N/A | #N/A | #N/A | #N/A
[17 empty] | Max -> | 0.26348 | 0.3938 | 0.51463
Cz profil m2 | Cz aile m2 | Vx (m/s) m2p1 | Vx (m/s) m2p2 | Vx (m/s) m2p3 | Re aile m2p1 | Re aile m2p2 | Re aile m2p3 | Cxp aile m2p1 | Cxp aile m2p2 | Cxp aile m2p3 | Cxi aile m2 | Re stab m2p1 | Re stab m2p2 | Re stab m2p3 | Cxp stab m2p1 | Cxp stab m2p2 | Cxp stab m2p3 | Cz stab m2p1 | Cz stab m2p2 | Cz stab m2p3 | Cxi stab m2p1 | Cxi stab m2p2 | Cxi stab m2p3 | Re fuse m2p1 | Re fuse m2p2 | Re fuse m2p3 | Cx fuse m2p1 | Cx fuse m2p2 | Cx fuse m2p3 | Cx total m2p1 | Cx total m2p2 | Cx total m2p3 | Vx (km/h) m2p1 | Vx (km/h) m2p2 | Vx (km/h) m2p3 | Vz (m/s) m2p1 | Vz (m/s) m2p2 | Vz (m/s) m2p3 | Cz/Cx m2p1 | Cz/Cx m2p2 | Cz/Cx m2p3 | P (W) m2p1 | P (W) m2p2 | P (W) m2p3 | Rx (gf) m2p1 | Rx (gf) m2p2 | Rx (gf) m2p3
0.01 | 0.007859 | #N/A | #N/A | #N/A | #N/A | #N/A | #N/A | #N/A | #N/A | #N/A | 1.0501e-05 | #N/A | #N/A | #N/A | #N/A | #N/A | #N/A | -0.067543 | -0.19787 | -0.31869 | 4.0337e-05 | 0.00034617 | 0.00089802 | #N/A | #N/A | #N/A | #N/A | #N/A | #N/A | #N/A | #N/A | #N/A | #N/A | #N/A | #N/A | #N/A | #N/A | #N/A | #N/A | #N/A | #N/A | #N/A | #N/A | #N/A | #N/A | #N/A | #N/A
0.03 | 0.023577 | 66.6409 | #N/A | #N/A | 888544.8205 | #N/A | #N/A | 0.005522 | #N/A | #N/A | 3.8772e-05 | 444272.4103 | #N/A | #N/A | 0.0014772 | 0.0015104 | 0.0015699 | -0.069254 | -0.19958 | -0.3204 | 4.2407e-05 | 0.00035219 | 0.00090769 | 4798142.0308 | #N/A | #N/A | 0.0021975 | #N/A | #N/A | 0.010756 | #N/A | #N/A | 239.9071 | #N/A | #N/A | -50.3783 | #N/A | #N/A | 1.3228 | #N/A | #N/A | 741.3173 | #N/A | #N/A | 1133.9516 | #N/A | #N/A
0.05 | 0.039295 | 46.1129 | 72.2005 | #N/A | 614838.5793 | 962673.4814 | #N/A | 0.0053409 | 0.0074111 | #N/A | 7.7426e-05 | 307419.2896 | 481336.7407 | #N/A | 0.0015725 | 0.0016082 | 0.001672 | -0.070965 | -0.20129 | -0.32211 | 4.4529e-05 | 0.00035825 | 0.00091741 | 3320128.3281 | 5198436.7997 | #N/A | 0.0021345 | 0.0063588 | #N/A | 0.010637 | 0.017945 | #N/A | 166.0064 | 259.9218 | #N/A | -16.5067 | -106.8944 | #N/A | 2.7936 | 0.67544 | #N/A | 242.8967 | 1572.9509 | #N/A | 536.9456 | 2220.7817 | #N/A
0.1 | 0.07859 | 30.3863 | 35.2543 | 42.7787 | 405150.6912 | 470057.3349 | 570383.1665 | 0.0055507 | 0.0076769 | 0.0099992 | 0.00025847 | 202575.3456 | 235028.6675 | 285191.5832 | 0.0017328 | 0.0017734 | 0.0018448 | -0.075243 | -0.20557 | -0.32639 | 5.0059e-05 | 0.00037364 | 0.00094194 | 2187813.7327 | 2538309.6086 | 3080069.099 | 0.0019162 | 0.0057157 | 0.01281 | 0.011009 | 0.017928 | 0.02899 | 109.3907 | 126.9155 | 154.0035 | -4.8884 | -12.4323 | -35.9179 | 6.216 | 2.8357 | 1.191 | 71.9323 | 182.9412 | 528.532 | 241.3109 | 528.9693 | 1259.4309
0.2 | 0.15718 | 20.8127 | 22.1942 | 23.756 | 277503.2236 | 295922.8696 | 316746.1305 | 0.0063104 | 0.0086094 | 0.01238 | 0.00091421 | 138751.6118 | 147961.4348 | 158373.0652 | 0.0019498 | 0.0019983 | 0.0020813 | -0.0838 | -0.21412 | -0.33495 | 6.2091e-05 | 0.00040539 | 0.00099198 | 1498517.4072 | 1597983.496 | 1710429.1046 | 0.0015774 | 0.0044182 | 0.010586 | 0.012445 | 0.01853 | 0.030199 | 74.9259 | 79.8992 | 85.5215 | -1.7757 | -3.2061 | -6.4077 | 11.7206 | 6.9224 | 3.7074 | 26.13 | 47.1782 | 94.2887 | 127.9799 | 216.6869 | 404.5927
0.3 | 0.23577 | 16.8214 | 17.526 | 18.2651 | 224285.068 | 233679.6186 | 243534.3291 | 0.0073691 | 0.009236 | 0.014731 | 0.0019798 | 112142.534 | 116839.8093 | 121767.1645 | 0.0021142 | 0.0021697 | 0.0022627 | -0.092356 | -0.22268 | -0.3435 | 7.5418e-05 | 0.00043844 | 0.0010433 | 1211139.3672 | 1261869.9403 | 1315085.3769 | 0.0014695 | 0.0033372 | 0.0085563 | 0.014859 | 0.019427 | 0.03198 | 60.557 | 63.0935 | 65.7543 | -1.1193 | -1.6552 | -3.0841 | 15.0282 | 10.5886 | 5.9223 | 16.4708 | 24.3558 | 45.3827 | 99.8121 | 141.6614 | 253.2793
0.4 | 0.31436 | 14.4949 | 14.9384 | 15.3882 | 193265.0346 | 199179.0395 | 205176.5962 | 0.0086953 | 0.0098279 | 0.017266 | 0.0034636 | 96632.5173 | 99589.5198 | 102588.2981 | 0.0022526 | 0.0023149 | 0.0024173 | -0.10091 | -0.23124 | -0.35206 | 9.0039e-05 | 0.00047278 | 0.0010959 | 1043631.1871 | 1075566.8134 | 1107953.6193 | 0.0016168 | 0.0025085 | 0.0067751 | 0.01828 | 0.020996 | 0.034669 | 52.1816 | 53.7783 | 55.3977 | -0.88107 | -1.1078 | -1.9994 | 16.4514 | 13.4853 | 7.6964 | 12.965 | 16.3006 | 29.4212 | 91.1774 | 111.2322 | 194.8954
0.5 | 0.39295 | 12.926 | 13.2376 | 13.5475 | 172346.3406 | 176500.933 | 180633.8343 | 0.0099746 | 0.01028 | 0.018406 | 0.0053582 | 86173.1703 | 88250.4665 | 90316.9171 | 0.0023748 | 0.0024437 | 0.0025557 | -0.10947 | -0.23979 | -0.36062 | 0.00010596 | 0.00050841 | 0.0011498 | 930670.2395 | 953105.0383 | 975422.7052 | 0.002027 | 0.0019415 | 0.0052543 | 0.022375 | 0.023135 | 0.036547 | 46.5335 | 47.6553 | 48.7711 | -0.76477 | -0.84933 | -1.4382 | 16.9018 | 15.5859 | 9.4199 | 11.2536 | 12.4979 | 21.1628 | 88.7479 | 96.241 | 159.2368
0.6 | 0.47154 | 11.7764 | 12.0106 | 12.2407 | 157018.7727 | 160141.2312 | 163208.9541 | 0.011627 | 0.010503 | 0.018729 | 0.0076697 | 78509.3864 | 80070.6156 | 81604.4771 | 0.0024857 | 0.0025614 | 0.0026832 | -0.11802 | -0.24835 | -0.36917 | 0.00012317 | 0.00054534 | 0.0012051 | 847901.3727 | 864762.6487 | 881328.3522 | 0.0027034 | 0.00164 | 0.0039985 | 0.02762 | 0.025761 | 0.038264 | 42.3951 | 43.2381 | 44.0664 | -0.71393 | -0.70639 | -1.1107 | 16.4953 | 17.0029 | 11.0208 | 10.5054 | 10.3945 | 16.3438 | 90.935 | 88.2205 | 136.1066
0.7 | 0.55013 | 10.8875 | 11.0717 | 11.2512 | 145166.3885 | 147623.0811 | 150015.7783 | 0.013846 | 0.010737 | 0.018632 | 0.010401 | 72583.1942 | 73811.5406 | 75007.8891 | 0.0025883 | 0.0026707 | 0.002803 | -0.12658 | -0.2569 | -0.37773 | 0.00014167 | 0.00058357 | 0.0012616 | 783898.4977 | 797164.6382 | 810085.2027 | 0.0036478 | 0.0016063 | 0.00301 | 0.034238 | 0.029149 | 0.040268 | 39.1949 | 39.8582 | 40.5043 | -0.69931 | -0.62611 | -0.90771 | 15.5689 | 17.6834 | 12.3952 | 10.2903 | 9.2132 | 13.3569 | 96.346 | 84.8253 | 121.0148
0.8 | 0.62872 | 10.1736 | 10.3234 | 10.4684 | 135647.6096 | 137645.5639 | 139578.991 | 0.018392 | 0.012688 | 0.017777 | 0.01355 | 67823.8048 | 68822.782 | 69789.4955 | 0.0026845 | 0.0027735 | 0.0029173 | -0.13514 | -0.26546 | -0.38628 | 0.00016147 | 0.00062309 | 0.0013194 | 732497.0919 | 743286.0452 | 753726.5516 | 0.0048613 | 0.0018414 | 0.0022901 | 0.044164 | 0.035173 | 0.042189 | 36.6249 | 37.1643 | 37.6863 | -0.736 | -0.61245 | -0.76599 | 13.8228 | 16.8559 | 13.6665 | 10.8302 | 9.0122 | 11.2716 | 108.5161 | 88.9894 | 109.7577
0.9 | 0.70731 | 9.5839 | 9.7088 | 9.8292 | 127785.1432 | 129451.264 | 131055.6159 | 0.028338 | 0.016164 | 0.0161 | 0.017114 | 63892.5716 | 64725.632 | 65527.8079 | 0.0027754 | 0.0028713 | 0.0030278 | -0.14369 | -0.27402 | -0.39484 | 0.00018257 | 0.0006639 | 0.0013785 | 690039.7733 | 699036.8257 | 707700.3256 | 0.0063445 | 0.0023461 | 0.0018398 | 0.06078 | 0.043626 | 0.043956 | 34.502 | 34.9518 | 35.385 | -0.84678 | -0.63187 | -0.66063 | 11.3181 | 15.3651 | 14.8785 | 12.4603 | 9.298 | 9.7211 | 132.5313 | 97.6235 | 100.8164
1 | 0.7859 | 9.0861 | 9.1924 | 9.2943 | 121148.3829 | 122565.3383 | 123924.4189 | 0.056749 | 0.02358 | 0.015573 | 0.021097 | 60574.1914 | 61282.6692 | 61962.2094 | 0.0028621 | 0.0029648 | 0.0031358 | -0.15225 | -0.28257 | -0.4034 | 0.00020495 | 0.00070601 | 0.0014388 | 654201.2674 | 661852.827 | 669191.8619 | 0.008098 | 0.003121 | 0.0016595 | 0.098463 | 0.057165 | 0.047745 | 32.7101 | 33.0926 | 33.4596 | -1.1689 | -0.70276 | -0.60669 | 7.7729 | 13.0805 | 15.3197 | 17.2011 | 10.3411 | 8.9274 | 192.9777 | 114.6749 | 97.9129
1.1 | 0.86449 | 8.6587 | 8.7505 | 8.8383 | 115448.7389 | 116672.9853 | 117843.4906 | 0.13154 | 0.034569 | 0.021991 | 0.025502 | 57724.3694 | 58336.4926 | 58921.7453 | 0.0029452 | 0.0030549 | 0.0032424 | -0.16081 | -0.29113 | -0.41195 | 0.00022864 | 0.00074941 | 0.0015005 | 623423.19 | 630034.1205 | 636354.8494 | 0.010122 | 0.0041664 | 0.0017497 | 0.18792 | 0.075397 | 0.059934 | 31.1712 | 31.5017 | 31.8177 | -1.9307 | -0.79953 | -0.65488 | 4.4847 | 10.9446 | 13.4961 | 28.4103 | 11.765 | 9.6365 | 334.4694 | 137.0542 | 111.1435
1.2 | 0.94308 | 8.2863 | 8.3667 | 8.4434 | 110484.5872 | 111556.1644 | 112578.0002 | 0.30425 | 0.07122 | 0.032055 | 0.030325 | 55242.2936 | 55778.0822 | 56289.0001 | 0.0030254 | 0.0031422 | 0.0033486 | -0.16936 | -0.29969 | -0.42051 | 0.00025362 | 0.00079411 | 0.0015635 | 596616.7711 | 602403.2879 | 607921.201 | 0.012417 | 0.0054826 | 0.0021107 | 0.38585 | 0.12261 | 0.076893 | 29.8308 | 30.1202 | 30.3961 | -3.4745 | -1.1365 | -0.73251 | 2.3849 | 7.3617 | 11.5266 | 51.1267 | 16.7238 | 10.7789 | 628.9499 | 203.7564 | 130.134
1.3 | 1.0217 | 7.9583 | 8.0294 | 8.097 | 106110.238 | 107058.435 | 107960.6093 | 0.70242 | 0.165 | 0.051403 | 0.035567 | 53055.119 | 53529.2175 | 53980.3047 | 0.0031031 | 0.0032269 | 0.0034553 | -0.17792 | -0.30824 | -0.42907 | 0.00027989 | 0.0008401 | 0.0016278 | 572995.2853 | 578115.5492 | 582987.2905 | 0.014983 | 0.0070699 | 0.0027426 | 0.83254 | 0.23342 | 0.10482 | 28.6498 | 28.9058 | 29.1494 | -6.6412 | -1.9124 | -0.8807 | 1.1983 | 4.1987 | 9.1938 | 97.7253 | 28.1405 | 12.9595 | 1251.7554 | 357.2571 | 163.1527
1.4 | 1.1003 | 7.6663 | 7.7298 | 7.7901 | 102217.446 | 103064.2473 | 103868.4194 | 1.6191 | 0.38152 | 0.11826 | 0.041224 | 51108.723 | 51532.1237 | 51934.2097 | 0.0031785 | 0.0033096 | 0.0035635 | -0.18647 | -0.3168 | -0.43762 | 0.00030746 | 0.00088739 | 0.0016933 | 551974.2085 | 556546.9355 | 560889.4649 | 0.01782 | 0.0089283 | 0.0036457 | 1.8504 | 0.48001 | 0.18578 | 27.5987 | 27.8273 | 28.0445 | -13.1947 | -3.5087 | -1.39 | 0.58101 | 2.2031 | 5.6045 | 194.1606 | 51.6302 | 20.4536 | 2581.7005 | 680.8722 | 267.6429
1.5 | 1.1788 | 7.4043 | 7.4615 | 7.5157 | 98723.8814 | 99486.1529 | 100208.8649 | 3.7214 | 0.88089 | 0.27288 | 0.047299 | 49361.9407 | 49743.0764 | 50104.4325 | 0.0032521 | 0.0033905 | 0.0036739 | -0.19503 | -0.32535 | -0.44618 | 0.00033632 | 0.00093597 | 0.0017602 | 533108.9595 | 537225.2256 | 541127.8706 | 0.020929 | 0.011058 | 0.00482 | 4.1731 | 1.0385 | 0.36402 | 26.6554 | 26.8613 | 27.0564 | -26.81 | -6.8274 | -2.4458 | 0.27618 | 1.0929 | 3.0729 | 394.5086 | 100.4655 | 35.9894 | 5431.3023 | 1372.5366 | 488.1335
1.6 | 1.2574 | 7.1674 | 7.2192 | 7.2683 | 95565.6619 | 96256.5875 | 96910.7202 | 8.5237 | 2.033 | 0.63393 | 0.053793 | 47782.8309 | 48128.2937 | 48455.3601 | 0.003324 | 0.00347 | 0.0037874 | -0.20359 | -0.33391 | -0.45473 | 0.00036648 | 0.00098584 | 0.0018284 | 516054.574 | 519785.5723 | 523317.8891 | 0.024309 | 0.013459 | 0.0062658 | 9.4666 | 2.3157 | 0.77011 | 25.8027 | 25.9893 | 26.1659 | -55.1656 | -13.7892 | -4.6799 | 0.12993 | 0.52354 | 1.5531 | 811.7624 | 202.9086 | 68.865 | 11545.0763 | 2865.0994 | 965.8212
1.7 | 1.336 | 6.9519 | 6.9992 | 7.0439 | 92692.3573 | 93322.4115 | 93918.1643 | 19.5065 | 4.6852 | 1.4705 | 0.060703 | 46346.1786 | 46661.2057 | 46959.0821 | 0.0033944 | 0.0035484 | 0.003905 | -0.21214 | -0.34247 | -0.46329 | 0.00039793 | 0.001037 | 0.0018978 | 500538.7292 | 503941.0221 | 507158.0871 | 0.02796 | 0.016132 | 0.007983 | 21.5594 | 5.2438 | 1.7001 | 25.0269 | 25.1971 | 25.3579 | -114.6401 | -28.4561 | -9.4035 | 0.060641 | 0.24596 | 0.74907 | 1686.9296 | 418.7318 | 138.3726 | 24735.6175 | 6098.4543 | 2002.4899
1.8 | 1.4146 | 6.7548 | 6.7981 | 6.839 | 90063.5537 | 90641.1778 | 91186.7458 | 44.6063 | 10.7841 | 3.4052 | 0.068032 | 45031.7768 | 45320.5889 | 45593.3729 | 0.0034637 | 0.003626 | 0.0040275 | -0.2207 | -0.35102 | -0.47185 | 0.00043067 | 0.0010895 | 0.0019686 | 486343.1899 | 489462.3602 | 492408.4274 | 0.031883 | 0.019076 | 0.0099718 | 49.1816 | 11.9641 | 3.8387 | 24.3172 | 24.4731 | 24.6204 | -239.8938 | -59.4876 | -19.4334 | 0.028157 | 0.11428 | 0.35192 | 3530.0379 | 875.3594 | 285.9623 | 53272.1253 | 13125.9458 | 4262.3278
1.9 | 1.4932 | 6.5735 | 6.6134 | 6.651 | 87646.4328 | 88178.5155 | 88680.5691 | #N/A | 24.7946 | 7.8727 | 0.075787 | 43823.2164 | 44089.2578 | 44340.2846 | 0.0035318 | 0.0037031 | 0.0041559 | -0.22926 | -0.35958 | -0.4804 | 0.00046471 | 0.0011432 | 0.0020406 | 473290.7372 | 476163.9839 | 478875.0734 | 0.036078 | 0.022292 | 0.012232 | #N/A | 27.3878 | 8.7642 | #N/A | 23.8082 | 23.9438 | #N/A | -125.376 | -40.81 | #N/A | 0.052748 | 0.16298 | #N/A | 1844.9082 | 600.5195 | #N/A | 28436.8643 | 9203.8253
2 | 1.5718 | 6.4061 | 6.443 | 6.4778 | 85414.0297 | 85906.2561 | 86370.2872 | #N/A | 56.9493 | 18.1757 | 0.083959 | 42707.0149 | 42953.128 | 43185.1436 | 0.003599 | 0.0037801 | 0.0042911 | -0.23781 | -0.36814 | -0.48896 | 0.00050005 | 0.0011983 | 0.0021139 | 461235.7606 | 463893.7827 | 466399.5508 | 0.040545 | 0.02578 | 0.014764 | #N/A | 62.771 | 20.1094 | #N/A | 23.1947 | 23.32 | #N/A | -265.7065 | -86.5091 | #N/A | 0.024248 | 0.07488 | #N/A | 3909.8708 | 1272.9809 | #N/A | 61859.6335 | 20032.1356
2.1 | 1.6504 | 6.2508 | 6.2851 | 6.3174 | 83343.9558 | 83801.0644 | 84231.6413 | #N/A | 130.6836 | 41.9083 | 0.09255 | 41671.9779 | 41900.5322 | 42115.8207 | 0.0036654 | 0.0038574 | 0.0044342 | -0.24637 | -0.37669 | -0.49752 | 0.00053668 | 0.0012546 | 0.0021886 | 450057.3612 | 452525.748 | 454850.8632 | 0.045283 | 0.029539 | 0.017568 | #N/A | 143.8924 | 46.2281 | #N/A | 22.6263 | 22.7425 | #N/A | -565.3997 | -184.4595 | #N/A | 0.011116 | 0.034248 | #N/A | 8319.8565 | 2714.3215 | #N/A | 134938.5465 | 43798.1482
2.2 | 1.729 | 6.1063 | 6.1383 | 6.1683 | 81417.4459 | 81843.4227 | 82244.3806 | #N/A | #N/A | #N/A | 0.10156 | 40708.7229 | 40921.7114 | 41122.1903 | 0.003731 | 0.0039352 | 0.0045862 | -0.25492 | -0.38525 | -0.50607 | 0.0005746 | 0.0013123 | 0.0022645 | 439654.2077 | 441954.4828 | 444119.655 | 0.050293 | 0.03357 | 0.020644 | #N/A | #N/A | #N/A | #N/A | #N/A | #N/A | #N/A | #N/A | #N/A | #N/A | #N/A | #N/A | #N/A | #N/A | #N/A | #N/A | #N/A | #N/A
2.3 | 1.8076 | 5.9714 | 6.0013 | 6.0294 | 79618.638 | 80016.8631 | 80391.4485 | #N/A | #N/A | #N/A | 0.11099 | 39809.319 | 40008.4315 | 40195.7242 | 0.003796 | 0.0040142 | 0.0047482 | -0.26348 | -0.3938 | -0.51463 | 0.00061382 | 0.0013712 | 0.0023417 | 429940.6449 | 432091.0606 | 434113.8217 | 0.055574 | 0.037873 | 0.023991 | #N/A | #N/A | #N/A | #N/A | #N/A | #N/A | #N/A | #N/A | #N/A | #N/A | #N/A | #N/A | #N/A | #N/A | #N/A | #N/A | #N/A | #N/A
Cz profil V1 | Cz aile V1 | Vx (m/s) V1 |  |  | Re aile V1 |  |  | Cxp aile V1p1 | Cxp aile V1p2 | Cxp aile V1p3 | Cxi aile V1 | Re stab V1 |  |  | Cxp stab V1p1 | Cxp stab V1p2 | Cxp stab V1p3 | Cz stab V1p1 | Cz stab V1p2 | Cz stab V1p3 | Cxi stab V1p1 | Cxi stab V1p2 | Cxi stab V1p3 | Re fuse V1 |  |  | Cx fuse V1p1 | Cx fuse V1p2 | Cx fuse V1p3 | Cx total V1p1 | Cx total V1p2 | Cx total V1p3 | Vx (km/h) V1 |  |  | Rx (N) V1p1 | Rx (N) V1p2 | Rx (N) V1p3 | Cz/Cx V1p1 | Cz/Cx V1p2 | Cz/Cx V1p3 | P (W) V1p1 | P (W) V1p2 | P (W) V1p3 | Rx (gf) V1p1 | Rx (gf) V1p2 | Rx (gf) V1p3
0.01 | 0.007859 | 13.8889 |  |  | 185185.1852 |  |  | 0.0073582 | 0.011102 | 0.018685 | 1.0501e-05 | 92592.5926 |  |  | 0.0022873 | 0.002338 | 0.0024295 | -0.067543 | -0.19787 | -0.31869 | 4.0337e-05 | 0.00034617 | 0.00089802 | 1000000 |  |  | 0.002767 | 0.0074857 | 0.015488 | 0.01426 | 0.023961 | 0.041812 | 50 |  |  | 0.6406 | 1.0764 | 1.8784 | 0.55114 | 0.32799 | 0.18796 | 8.8972 | 14.9504 | 26.0884 | 65.3008 | 109.7277 | 191.4743
0.1 | 0.07859 | 13.8889 |  |  | 185185.1852 |  |  | 0.0075101 | 0.011033 | 0.017196 | 0.00025847 | 92592.5926 |  |  | 0.0022889 | 0.0023426 | 0.0024369 | -0.075243 | -0.20557 | -0.32639 | 5.0059e-05 | 0.00037364 | 0.00094194 | 1000000 |  |  | 0.0021372 | 0.0059748 | 0.013117 | 0.014019 | 0.022531 | 0.037895 | 50 |  |  | 0.6298 | 1.0122 | 1.7024 | 5.6059 | 3.488 | 2.0739 | 8.7472 | 14.0583 | 23.6447 | 64.1997 | 103.1801 | 173.5387
0.25 | 0.19647 | 13.8889 |  |  | 185185.1852 |  |  | 0.00772 | 0.01089 | 0.017143 | 0.0014285 | 92592.5926 |  |  | 0.002292 | 0.0023505 | 0.0024497 | -0.088078 | -0.2184 | -0.33923 | 6.8593e-05 | 0.00042175 | 0.0010175 | 1000000 |  |  | 0.0015773 | 0.0039465 | 0.0096554 | 0.014945 | 0.021491 | 0.035413 | 50 |  |  | 0.67139 | 0.96545 | 1.5909 | 13.1465 | 9.1423 | 5.5481 | 9.3249 | 13.409 | 22.0959 | 68.4395 | 98.4148 | 162.172
0.4 | 0.31436 | 13.8889 |  |  | 185185.1852 |  |  | 0.0088243 | 0.010226 | 0.017835 | 0.0034636 | 92592.5926 |  |  | 0.0022955 | 0.002359 | 0.0024634 | -0.10091 | -0.23124 | -0.35206 | 9.0039e-05 | 0.00047278 | 0.0010959 | 1000000 |  |  | 0.0016298 | 0.0025306 | 0.0068061 | 0.018484 | 0.021508 | 0.03538 | 50 |  |  | 0.83036 | 0.96621 | 1.5894 | 17.0074 | 14.6162 | 8.8851 | 11.5328 | 13.4196 | 22.0755 | 84.6445 | 98.4925 | 162.0222
0.55 | 0.43224 | 13.8889 |  |  | 185185.1852 |  |  | 0.010269 | 0.0097379 | 0.018211 | 0.0064834 | 92592.5926 |  |  | 0.0022996 | 0.0023679 | 0.0024784 | -0.11375 | -0.24407 | -0.36489 | 0.0001144 | 0.00052672 | 0.0011773 | 1000000 |  |  | 0.0022946 | 0.0017269 | 0.0045691 | 0.024157 | 0.023477 | 0.036761 | 50 |  |  | 1.0852 | 1.0547 | 1.6515 | 17.8932 | 18.4113 | 11.7583 | 15.0726 | 14.6485 | 22.9369 | 110.6246 | 107.5119 | 168.344
0.7 | 0.55013 | 13.8889 |  |  | 185185.1852 |  |  | 0.01272 | 0.0095024 | 0.016777 | 0.010401 | 92592.5926 |  |  | 0.0023041 | 0.0023774 | 0.0024951 | -0.12658 | -0.2569 | -0.37773 | 0.00014167 | 0.00058357 | 0.0012616 | 1000000 |  |  | 0.0035717 | 0.0015355 | 0.0029444 | 0.032603 | 0.02739 | 0.037818 | 50 |  |  | 1.4647 | 1.2305 | 1.6989 | 16.8735 | 20.0849 | 14.5468 | 20.3426 | 17.0901 | 23.5963 | 149.3038 | 125.4316 | 173.1837
0.85 | 0.66801 | 13.8889 |  |  | 185185.1852 |  |  | 0.020101 | 0.012954 | 0.013233 | 0.015296 | 92592.5926 |  |  | 0.0023091 | 0.0023873 | 0.0025141 | -0.13941 | -0.26974 | -0.39056 | 0.00017186 | 0.00064333 | 0.0013487 | 1000000 |  |  | 0.0054612 | 0.0019565 | 0.001932 | 0.048224 | 0.037111 | 0.038307 | 50 |  |  | 2.1664 | 1.6672 | 1.7209 | 13.8523 | 18.0002 | 17.4384 | 30.0892 | 23.1556 | 23.9016 | 220.8382 | 169.9491 | 175.4247
1 | 0.7859 | 13.8889 |  |  | 185185.1852 |  |  | 0.044751 | 0.020052 | 0.013714 | 0.021097 | 92592.5926 |  |  | 0.0023146 | 0.0023977 | 0.0025359 | -0.15225 | -0.28257 | -0.4034 | 0.00020495 | 0.00070601 | 0.0014388 | 1000000 |  |  | 0.0079629 | 0.0029898 | 0.001532 | 0.084514 | 0.052517 | 0.044899 | 50 |  |  | 3.7967 | 2.3593 | 2.0171 | 9.299 | 14.9646 | 17.5035 | 52.7324 | 32.768 | 28.0149 | 387.0269 | 240.4994 | 205.6141
1.15 | 0.90378 | 13.8889 |  |  | 185185.1852 |  |  | 0.15104 | 0.035327 | 0.022588 | 0.027873 | 92592.5926 |  |  | 0.0023206 | 0.0024085 | 0.0025614 | -0.16508 | -0.29541 | -0.41623 | 0.00024097 | 0.0007716 | 0.0015319 | 1000000 |  |  | 0.011077 | 0.0046354 | 0.0017442 | 0.21235 | 0.078668 | 0.062478 | 50 |  |  | 9.5398 | 3.5341 | 2.8068 | 4.2561 | 11.4886 | 14.4656 | 132.4967 | 49.0845 | 38.9831 | 972.4531 | 360.253 | 286.1145
1.3 | 1.0217 | 13.8889 |  |  | 185185.1852 |  |  | 0.50975 | 0.11526 | 0.037899 | 0.035567 | 92592.5926 |  |  | 0.002327 | 0.0024199 | 0.0025912 | -0.17792 | -0.30824 | -0.42907 | 0.00027989 | 0.0008401 | 0.0016278 | 1000000 |  |  | 0.014803 | 0.0068933 | 0.0025688 | 0.61954 | 0.17763 | 0.088829 | 50 |  |  | 27.8326 | 7.9799 | 3.9906 | 1.6491 | 5.7516 | 11.5015 | 386.5634 | 110.8325 | 55.4246 | 2837.1625 | 813.4496 | 406.7863
1.45 | 1.1396 | 13.8889 |  |  | 185185.1852 |  |  | 1.7204 | 0.38901 | 0.12297 | 0.044221 | 92592.5926 |  |  | 0.0023339 | 0.0024318 | 0.0026263 | -0.19075 | -0.32108 | -0.4419 | 0.00032173 | 0.00091151 | 0.0017266 | 1000000 |  |  | 0.019142 | 0.0097635 | 0.0040057 | 1.9656 | 0.49152 | 0.19366 | 50 |  |  | 88.3031 | 22.0814 | 8.6998 | 0.57975 | 2.3184 | 5.8844 | 1226.4321 | 306.6855 | 120.8305 | 9001.3369 | 2250.9031 | 886.8297
1.6 | 1.2574 | 13.8889 |  |  | 185185.1852 |  |  | 5.8063 | 1.3129 | 0.41502 | 0.053793 | 92592.5926 |  |  | 0.0023414 | 0.0024443 | 0.0026678 | -0.20359 | -0.33391 | -0.45473 | 0.00036648 | 0.00098584 | 0.0018284 | 1000000 |  |  | 0.024093 | 0.013246 | 0.0060549 | 6.4762 | 1.5223 | 0.52786 | 50 |  |  | 290.9363 | 68.387 | 23.7135 | 0.19416 | 0.82602 | 2.3822 | 4040.7821 | 949.82 | 329.3541 | 29657.1167 | 6971.1561 | 2417.2775
1.75 | 1.3753 | 13.8889 |  |  | 185185.1852 |  |  | 19.5963 | 4.4311 | 1.4007 | 0.064326 | 92592.5926 |  |  | 0.0023493 | 0.0024576 | 0.0027167 | -0.21642 | -0.34674 | -0.46757 | 0.00041414 | 0.0010631 | 0.001933 | 1000000 |  |  | 0.029656 | 0.017341 | 0.0087165 | 21.6629 | 4.9685 | 1.6268 | 50 |  |  | 973.1907 | 223.2043 | 73.0822 | 0.063487 | 0.27681 | 0.84542 | 13516.5372 | 3100.0602 | 1015.0312 | 99203.943 | 22752.735 | 7449.7705
Cz profil V2 | Cz aile V2 | Vx (m/s) V2 |  |  | Re aile V2 |  |  | Cxp aile V2p1 | Cxp aile V2p2 | Cxp aile V2p3 | Cxi aile V2 | Re stab V2 |  |  | Cxp stab V2p1 | Cxp stab V2p2 | Cxp stab V2p3 | Cz stab V2p1 | Cz stab V2p2 | Cz stab V2p3 | Cxi stab V2p1 | Cxi stab V2p2 | Cxi stab V2p3 | Re fuse V2 |  |  | Cx fuse V2p1 | Cx fuse V2p2 | Cx fuse V2p3 | Cx total V2p1 | Cx total V2p2 | Cx total V2p3 | Vx (km/h) V2 |  |  | Rx (N) V2p1 | Rx (N) V2p2 | Rx (N) V2p3 | Cz/Cx V2p1 | Cz/Cx V2p2 | Cz/Cx V2p3 | P (W) V2p1 | P (W) V2p2 | P (W) V2p3 | Rx (gf) V2p1 | Rx (gf) V2p2 | Rx (gf) V2p3
0.01 | 0.007859 | 27.7778 |  |  | 370370.3704 |  |  | 0.0061508 | 0.0096131 | 0.013795 | 1.0501e-05 | 185185.1852 |  |  | 0.0017755 | 0.0018149 | 0.0018859 | -0.067543 | -0.19787 | -0.31869 | 4.0337e-05 | 0.00034617 | 0.00089802 | 2000000 |  |  | 0.0025696 | 0.0072884 | 0.015291 | 0.012151 | 0.02153 | 0.035618 | 100 |  |  | 2.1836 | 3.8689 | 6.4005 | 0.64675 | 0.36502 | 0.22065 | 60.6549 | 107.4701 | 177.7909 | 222.5866 | 394.3855 | 652.4438
0.1 | 0.07859 | 27.7778 |  |  | 370370.3704 |  |  | 0.005707 | 0.0083145 | 0.012047 | 0.00025847 | 185185.1852 |  |  | 0.0017767 | 0.0018184 | 0.0018916 | -0.075243 | -0.20557 | -0.32639 | 5.0059e-05 | 0.00037364 | 0.00094194 | 2000000 |  |  | 0.0019398 | 0.0057775 | 0.01292 | 0.011255 | 0.018747 | 0.031414 | 100 |  |  | 2.0225 | 3.3687 | 5.6451 | 6.9825 | 4.1922 | 2.5017 | 56.1816 | 93.5755 | 156.8073 | 206.1712 | 343.3964 | 575.4395
0.25 | 0.19647 | 27.7778 |  |  | 370370.3704 |  |  | 0.0058491 | 0.0074329 | 0.011202 | 0.0014285 | 185185.1852 |  |  | 0.0017791 | 0.0018246 | 0.0019015 | -0.088078 | -0.2184 | -0.33923 | 6.8593e-05 | 0.00042175 | 0.0010175 | 2000000 |  |  | 0.0013799 | 0.0037492 | 0.009458 | 0.012106 | 0.016893 | 0.028059 | 100 |  |  | 2.1754 | 3.0355 | 5.0421 | 16.2298 | 11.6308 | 7.0023 | 60.4269 | 84.3204 | 140.0573 | 221.7501 | 309.4328 | 513.9718
0.4 | 0.31436 | 27.7778 |  |  | 370370.3704 |  |  | 0.0069989 | 0.007044 | 0.010938 | 0.0034636 | 185185.1852 |  |  | 0.0017819 | 0.0018312 | 0.0019122 | -0.10091 | -0.23124 | -0.35206 | 9.0039e-05 | 0.00047278 | 0.0010959 | 2000000 |  |  | 0.0014324 | 0.0023332 | 0.0066087 | 0.015693 | 0.017209 | 0.02697 | 100 |  |  | 2.8201 | 3.0924 | 4.8465 | 20.0312 | 18.267 | 11.6558 | 78.3353 | 85.9009 | 134.6242 | 287.469 | 315.2325 | 494.0338
0.55 | 0.43224 | 27.7778 |  |  | 370370.3704 |  |  | 0.0086329 | 0.0073055 | 0.010806 | 0.0064834 | 185185.1852 |  |  | 0.001785 | 0.0018381 | 0.0019238 | -0.11375 | -0.24407 | -0.36489 | 0.0001144 | 0.00052672 | 0.0011773 | 2000000 |  |  | 0.0020972 | 0.0015295 | 0.0043717 | 0.021574 | 0.020002 | 0.027788 | 100 |  |  | 3.8768 | 3.5942 | 4.9935 | 20.0352 | 21.6105 | 15.5549 | 107.6892 | 99.8392 | 138.7076 | 395.1899 | 366.3825 | 509.0189
0.7 | 0.55013 | 27.7778 |  |  | 370370.3704 |  |  | 0.010942 | 0.0081375 | 0.01011 | 0.010401 | 185185.1852 |  |  | 0.0017885 | 0.0018454 | 0.0019368 | -0.12658 | -0.2569 | -0.37773 | 0.00014167 | 0.00058357 | 0.0012616 | 2000000 |  |  | 0.0033743 | 0.0013382 | 0.002747 | 0.029863 | 0.025087 | 0.029652 | 100 |  |  | 5.3663 | 4.508 | 5.3284 | 18.4218 | 21.9292 | 18.5526 | 149.0631 | 125.2214 | 148.0125 | 547.0205 | 459.5282 | 543.1651
0.85 | 0.66801 | 27.7778 |  |  | 370370.3704 |  |  | 0.014854 | 0.010833 | 0.010325 | 0.015296 | 185185.1852 |  |  | 0.0017924 | 0.0018531 | 0.0019516 | -0.13941 | -0.26974 | -0.39056 | 0.00017186 | 0.00064333 | 0.0013487 | 2000000 |  |  | 0.0052638 | 0.0017591 | 0.0017346 | 0.041667 | 0.033973 | 0.034272 | 100 |  |  | 7.4874 | 6.1049 | 6.1585 | 16.0323 | 19.6629 | 19.4916 | 207.9831 | 169.5805 | 171.0703 | 763.2407 | 622.3136 | 627.781
1 | 0.7859 | 27.7778 |  |  | 370370.3704 |  |  | 0.025754 | 0.015116 | 0.012409 | 0.021097 | 185185.1852 |  |  | 0.0017967 | 0.0018612 | 0.0019685 | -0.15225 | -0.28257 | -0.4034 | 0.00020495 | 0.00070601 | 0.0014388 | 2000000 |  |  | 0.0077655 | 0.0027924 | 0.0013346 | 0.06283 | 0.04628 | 0.042623 | 100 |  |  | 11.2904 | 8.3164 | 7.6593 | 12.5083 | 16.9814 | 18.4383 | 313.6227 | 231.0103 | 212.7571 | 1150.9089 | 847.7443 | 780.7601
1.15 | 0.90378 | 27.7778 |  |  | 370370.3704 |  |  | 0.06498 | 0.022908 | 0.017411 | 0.027873 | 185185.1852 |  |  | 0.0018013 | 0.0018696 | 0.0019882 | -0.16508 | -0.29541 | -0.41623 | 0.00024097 | 0.0007716 | 0.0015319 | 2000000 |  |  | 0.01088 | 0.004438 | 0.0015469 | 0.1169 | 0.064197 | 0.055937 | 100 |  |  | 21.0071 | 11.536 | 10.0517 | 7.7311 | 14.0783 | 16.1572 | 583.5297 | 320.4441 | 279.2135 | 2141.3935 | 1175.9416 | 1024.6365
1.3 | 1.0217 | 27.7778 |  |  | 370370.3704 |  |  | 0.20015 | 0.054246 | 0.025166 | 0.035567 | 185185.1852 |  |  | 0.0018063 | 0.0018784 | 0.0020114 | -0.17792 | -0.30824 | -0.42907 | 0.00027989 | 0.0008401 | 0.0016278 | 2000000 |  |  | 0.014606 | 0.0066959 | 0.0023714 | 0.27819 | 0.1097 | 0.073967 | 100 |  |  | 49.9907 | 19.7126 | 13.2917 | 3.6725 | 9.3133 | 13.8124 | 1388.6313 | 547.5728 | 369.213 | 5095.8947 | 2009.4414 | 1354.91
1.45 | 1.1396 | 27.7778 |  |  | 370370.3704 |  |  | 0.67528 | 0.16859 | 0.058957 | 0.044221 | 185185.1852 |  |  | 0.0018117 | 0.0018876 | 0.0020387 | -0.19075 | -0.32108 | -0.4419 | 0.00032173 | 0.00091151 | 0.0017266 | 2000000 |  |  | 0.018945 | 0.0095661 | 0.0038083 | 0.81519 | 0.24824 | 0.12238 | 100 |  |  | 146.4872 | 44.6088 | 21.9907 | 1.3979 | 4.5904 | 9.3118 | 4069.0887 | 1239.134 | 610.8532 | 14932.4356 | 4547.2806 | 2241.6632
1.6 | 1.2574 | 27.7778 |  |  | 370370.3704 |  |  | 2.2791 | 0.56899 | 0.18446 | 0.053793 | 185185.1852 |  |  | 0.0018175 | 0.0018973 | 0.0020709 | -0.20359 | -0.33391 | -0.45473 | 0.00036648 | 0.00098584 | 0.0018284 | 2000000 |  |  | 0.023896 | 0.013049 | 0.0058576 | 2.5954 | 0.70314 | 0.27336 | 100 |  |  | 466.385 | 126.3521 | 49.1228 | 0.48449 | 1.7883 | 4.5999 | 12955.1386 | 3509.7818 | 1364.5222 | 47541.793 | 12879.9331 | 5007.4208
1.75 | 1.3753 | 27.7778 |  |  | 370370.3704 |  |  | 7.6919 | 1.9204 | 0.62256 | 0.064326 | 185185.1852 |  |  | 0.0018236 | 0.0019077 | 0.0021088 | -0.21642 | -0.34674 | -0.46757 | 0.00041414 | 0.0010631 | 0.001933 | 2000000 |  |  | 0.029459 | 0.017144 | 0.0085191 | 8.5673 | 2.2058 | 0.76995 | 100 |  |  | 1539.5101 | 396.3796 | 138.357 | 0.16053 | 0.6235 | 1.7863 | 42764.1688 | 11010.544 | 3843.2509 | 156932.7297 | 40405.666 | 14103.6729
Vx (km/h) | Pente (°) m1p1 | Vz (m/s) m1p1 | Pente (°) m1p2 | Vz (m/s) m1p2 | Pente (°) m1p3 | Vz (m/s) m1p3 | Pente (°) m2p1 | Vz (m/s) m2p1 | Pente (°) m2p2 | Vz (m/s) m2p2 | Pente (°) m2p3 | Vz (m/s) m2p3 |  | t (s) | x (m) | y (m) | pente (°) | Cza | Czs | 100x Cm tot. | 10x Cx tot. | Vx (km/h) | Vz (km/h) | V pitot (km/h) | AccZ (g)
111.3792 | 0 | 0 | 0 | 0 | 0 | 0 | 0 | 0 | 0 | 0 | 0 | 0 |  | 5.9605e-09 | 0 | 0.1 | 0 | 0.28854 | 0.022766 | -0.812 | 0.63216 | 5 | 5 | 5 | 0.013354
108.9121 | 0 | 0 | 0 | 0 | 0 | 0 | 0 | 0 | 0 | 0 | 0 | 0 |  | 0.15 | 0.31944 | 0.1 | 0 | 0.28854 | 0.022766 | -0.812 | 0.25777 | 18.9452 | 18.9452 | 18.9452 | 0.19172
106.445 | 0 | 0 | 0 | 0 | 0 | 0 | 0 | 0 | 0 | 0 | 0 | 0 |  | 0.3 | 1.1475 | 0.1 | 0 | 0.28854 | 0.022766 | -0.812 | 0.23922 | 21.7003 | 21.7003 | 21.7003 | 0.25154
103.978 | 0 | 0 | 0 | 0 | 0 | 0 | 0 | 0 | 0 | 0 | 0 | 0 |  | 0.45 | 2.0886 | 0.1 | 0 | 0.28854 | 0.022766 | -0.812 | 0.22536 | 24.3374 | 24.3374 | 24.3374 | 0.31639
101.5109 | 0 | 0 | 0 | 0 | 0 | 0 | 0.13752 | 0.067673 | 0 | 0 | 0 | 0 |  | 0.6 | 3.1381 | 0.1 | 0 | 0.28854 | 0.022766 | -0.812 | 0.21462 | 26.8601 | 26.8601 | 26.8601 | 0.38538
99.0438 | 3.5943 | 1.7282 | 0 | 0 | 0 | 0 | 1.6733 | 0.8034 | 0 | 0 | 0 | 0 |  | 0.75 | 4.2911 | 0.1 | 0 | 0.28854 | 0.022766 | -0.812 | 0.20706 | 29.2717 | 29.2717 | 29.2717 | 0.45769
96.5767 | 7.1845 | 3.3816 | 0 | 0 | 0 | 0 | 2.3333 | 1.0931 | 0 | 0 | 0 | 0 |  | 0.9 | 5.5431 | 0.1 | 0 | 0.28854 | 0.022766 | -0.812 | 0.20095 | 31.5754 | 31.5754 | 31.5754 | 0.53256
94.1096 | 10.7537 | 4.9649 | 0 | 0 | 0 | 0 | 4.0557 | 1.8535 | 0.10373 | 0.047324 | 0 | 0 |  | 1.05 | 6.8896 | 0.1 | 0 | 0.28854 | 0.022766 | -0.812 | 0.19589 | 33.7746 | 33.7746 | 33.7746 | 0.60933
91.6425 | 13.385 | 6.0575 | 1.4546 | 0.64623 | 0 | 0 | 5.2554 | 2.3415 | 1.7517 | 0.77823 | 0 | 0 |  | 1.2 | 8.3263 | 0.1 | 0 | 0.28854 | 0.022766 | -0.812 | 0.19162 | 35.8731 | 35.8731 | 35.8731 | 0.68741
89.1754 | 15.9545 | 7.0817 | 6.2657 | 2.7197 | 0 | 0 | 6.2426 | 2.7096 | 2.3645 | 1.0228 | 0 | 0 |  | 1.35 | 9.8491 | 0.1 | 0 | 0.28854 | 0.022766 | -0.812 | 0.18798 | 37.8744 | 37.8744 | 37.8744 | 0.76624
86.7083 | 18.4741 | 8.0468 | 9.561 | 4.0569 | 0 | 0 | 7.4895 | 3.1664 | 4.1124 | 1.7317 | 0 | 0 |  | 1.5 | 11.454 | 0.1 | 0 | 0.28854 | 0.022766 | -0.812 | 0.18485 | 39.7821 | 39.7821 | 39.7821 | 0.84538
84.2412 | 20.6629 | 8.825 | 12.4963 | 5.1861 | 0 | 0 | 8.5733 | 3.5278 | 5.3323 | 2.1841 | 0 | 0 |  | 1.65 | 13.1371 | 0.1 | 0 | 0.28854 | 0.022766 | -0.812 | 0.18213 | 41.5998 | 41.5998 | 41.5998 | 0.92439
81.7741 | 22.8753 | 9.5837 | 15.2672 | 6.2002 | 0.22311 | 0.088446 | 9.5513 | 3.8221 | 6.7734 | 2.6979 | 1.7234 | 0.68319 |  | 1.8 | 14.8947 | 0.1 | 0 | 0.28854 | 0.022766 | -0.812 | 0.17974 | 43.3309 | 43.3309 | 43.3309 | 1.0029
79.307 | 25.0925 | 10.316 | 17.9364 | 7.1309 | 5.1711 | 1.9937 | 10.7224 | 4.1715 | 7.9781 | 3.0875 | 2.4144 | 0.92886 |  | 1.95 | 16.7233 | 0.1008 | -0.12992 | 0.26522 | 0.0096092 | -0.6753 | 0.17045 | 44.9778 | 44.9778 | 44.9779 | 0.98763
76.8399 | 27.1821 | 10.9611 | 20.4608 | 7.9637 | 9.0572 | 3.4025 | 11.6137 | 4.3867 | 9.0914 | 3.4155 | 4.2259 | 1.5772 |  | 2.1 | 18.6195 | 0.10309 | -1.2284 | 0.20986 | -0.021625 | -0.35082 | 0.1553 | 46.5646 | 46.5646 | 46.5653 | 0.82194
74.3728 | 29.0842 | 11.4913 | 23.0263 | 8.7805 | 12.5349 | 4.5932 | 12.5407 | 4.5954 | 10.1757 | 3.7081 | 5.5443 | 2.0054 |  | 2.25 | 20.5812 | 0.10403 | 0 | 0.244 | -0.0023636 | -0.55093 | 0.1608 | 48.0719 | 48.0719 | 48.0738 | 1.0316
71.9057 | 31.1663 | 12.0806 | 25.1281 | 9.3684 | 15.5535 | 5.5593 | 13.2295 | 4.6957 | 11.2166 | 3.9609 | 6.6705 | 2.336 |  | 2.4 | 22.6039 | 0.12326 | -0.65013 | 0.19912 | -0.027684 | -0.28789 | 0.14983 | 49.4785 | 49.4785 | 49.4796 | 0.87622
69.4386 | 33.1325 | 12.5896 | 27.5346 | 10.0558 | 18.3625 | 6.4024 | 14.1524 | 4.8637 | 11.9665 | 4.0881 | 8.1081 | 2.7479 |  | 2.55 | 24.6848 | 0.12708 | -1.9715 | 0.1693 | -0.044512 | -0.11307 | 0.14468 | 50.8754 | 50.8754 | 50.8782 | 0.77426
66.9715 | 35.0016 | 13.0269 | 29.749 | 10.6322 | 21.0854 | 7.1729 | 14.9357 | 4.9624 | 13.0446 | 4.3102 | 9.0887 | 2.976 |  | 2.7 | 26.8243 | 0.087784 | 0 | 0.28854 | 0.022766 | -0.812 | 0.16986 | 52.2923 | 52.2923 | 52.2923 | 1.4607
64.5044 | 36.7931 | 13.4009 | 31.8157 | 11.1164 | 23.7953 | 7.901 | 15.6727 | 5.0273 | 13.8147 | 4.406 | 10.3527 | 3.2733 |  | 2.85 | 29.0199 | 0.11207 | 0 | 0.19779 | -0.028434 | -0.28011 | 0.14521 | 53.478 | 53.478 | 53.487 | 1.0164
62.0374 | 38.7064 | 13.8091 | 33.9976 | 11.6225 | 26.2043 | 8.4811 | 16.289 | 5.0356 | 14.6679 | 4.5106 | 11.2943 | 3.4416 |  | 3 | 31.2638 | 0.15352 | -0.40123 | 0.17261 | -0.042643 | -0.1325 | 0.14103 | 54.5994 | 54.5994 | 54.6068 | 0.91137
59.5703 | 40.5759 | 14.1707 | 35.9167 | 11.9856 | 28.577 | 9.0133 | 16.8641 | 5.0162 | 15.4816 | 4.5833 | 12.1922 | 3.5753 |  | 3.15 | 33.5542 | 0.18394 | -1.2002 | 0.15669 | -0.051627 | -0.039169 | 0.13897 | 55.7066 | 55.7066 | 55.7075 | 0.85107
57.1032 | 42.507 | 14.5384 | 37.9045 | 12.3503 | 30.9991 | 9.5305 | 17.4562 | 4.988 | 16.3088 | 4.641 | 13.0904 | 3.6884 |  | 3.3 | 35.8907 | 0.18595 | -2.1547 | 0.14781 | -0.056635 | 0.012859 | 0.13753 | 56.8215 | 56.8215 | 56.8239 | 0.82902
54.6361 | 44.3607 | 14.8418 | 39.9987 | 12.7342 | 33.2019 | 9.9321 | 17.8529 | 4.8882 | 16.9231 | 4.6177 | 14.0014 | 3.7844 |  | 3.45 | 38.2739 | 0.1514 | -3.1163 | 0.14293 | -0.059386 | 0.041432 | 0.13633 | 57.9502 | 57.9502 | 57.9683 | 0.83046
52.169 | 46.1479 | 15.084 | 42.0373 | 13.0652 | 35.6707 | 10.4019 | 18.2763 | 4.7859 | 17.5695 | 4.5884 | 14.6392 | 3.7853 |  | 3.6 | 40.7044 | 0.078259 | 0 | 0.28854 | 0.022766 | -0.812 | 0.16368 | 59.0925 | 59.0925 | 59.0925 | 1.8653
49.7019 | 47.978 | 15.3214 | 44.079 | 13.3692 | 37.7512 | 10.6903 | 18.6356 | 4.6558 | 17.916 | 4.4635 | 15.523 | 3.8348 |  | 3.75 | 43.1785 | 0.12077 | 0 | 0.15992 | -0.049799 | -0.058169 | 0.13552 | 59.9261 | 59.9261 | 59.9463 | 1.0085
47.2348 | 49.7856 | 15.5184 | 46.1508 | 13.6588 | 39.9737 | 10.9994 | 18.8532 | 4.4803 | 18.3589 | 4.3543 | 15.911 | 3.7403 |  | 3.9 | 45.6863 | 0.18625 | -0.10607 | 0.15206 | -0.054237 | -0.012063 | 0.13447 | 60.7046 | 60.7046 | 60.7247 | 0.97764
44.7677 | 51.5491 | 15.6611 | 48.1438 | 13.8809 | 42.3319 | 11.3281 | 18.9162 | 4.2616 | 18.6634 | 4.2003 | 16.4755 | 3.6778 |  | 4.05 | 48.2262 | 0.24981 | -0.285 | 0.14776 | -0.056661 | 0.01312 | 0.13368 | 61.4554 | 61.4554 | 61.4723 | 0.96986
42.3006 | 53.27 | 15.7468 | 50.0657 | 14.036 | 44.5513 | 11.5676 | 18.7829 | 3.9962 | 18.7829 | 3.9962 | 16.8156 | 3.5511 |  | 4.2 | 50.797 | 0.30792 | -0.44846 | 0.14565 | -0.057853 | 0.025502 | 0.13304 | 62.1831 | 62.1831 | 62.1969 | 0.97675
39.8335 | 54.9327 | 15.7629 | 52.1422 | 14.2351 | 46.7376 | 11.7572 | 18.5626 | 3.7157 | 18.8376 | 3.7749 | 17.1093 | 3.406 |  | 4.35 | 53.3978 | 0.36101 | -0.54915 | 0.14471 | -0.058384 | 0.031018 | 0.13248 | 62.8859 | 62.8859 | 62.8979 | 0.99154
37.3664 | 56.604 | 15.7438 | 54.226 | 14.4054 | 49.2162 | 12.0317 | 18.6036 | 3.4938 | 18.888 | 3.5513 | 17.7182 | 3.3162 |  | 4.5 | 56.0275 | 0.41171 | -0.56319 | 0.1444 | -0.058556 | 0.032806 | 0.13198 | 63.5589 | 63.5589 | 63.5707 | 1.0104
34.8993 | 58.5115 | 15.8267 | 56.1576 | 14.458 | 51.42 | 12.1525 | 18.4552 | 3.2352 | 19.0526 | 3.348 | 18.1477 | 3.1775 |  | 4.65 | 58.6847 | 0.46387 | -0.47984 | 0.14445 | -0.05853 | 0.032529 | 0.13153 | 64.1951 | 64.1951 | 64.2088 | 1.0312
32.4322 | 60.2533 | 15.7645 | 58.313 | 14.5942 | 53.7337 | 12.2794 | 17.2317 | 2.7942 | 18.5543 | 3.0239 | 18.2342 | 2.968 |  | 4.8 | 61.3679 | 0.52195 | -0.29601 | 0.1447 | -0.058391 | 0.031083 | 0.13112 | 64.7869 | 64.7869 | 64.8053 | 1.0525
29.9651 | 62.1001 | 15.7207 | 60.5632 | 14.75 | 55.9197 | 12.3031 | 10.2095 | 1.4831 | 17.2674 | 2.5873 | 18.2717 | 2.7482 |  | 4.95 | 64.075 | 0.59065 | -0.013157 | 0.14506 | -0.058186 | 0.028959 | 0.13076 | 65.3262 | 65.3262 | 65.3532 | 1.0734
27.498 | 63.8798 | 15.5779 | 62.7283 | 14.817 | 58.528 | 12.4784 | 0 | 0 | 7.2016 | 0.96001 | 15.7859 | 2.1594 |  | 5.1 | 66.8038 | 0.6747 | 0.36434 | 0.14549 | -0.057944 | 0.026438 | 0.13045 | 65.8052 | 65.8052 | 65.8461 | 1.0933
25.0309 | 65.9907 | 15.61 | 64.8804 | 14.83 | 61.0224 | 12.5552 | 0 | 0 | 0 | 0 | 0 | 0 |  | 5.25 | 69.5516 | 0.77865 | 0.83021 | 0.14596 | -0.057679 | 0.023686 | 0.13018 | 66.2163 | 66.2163 | 66.2783 | 1.1118
22.5638 | 68.0435 | 15.5472 | 67.139 | 14.8661 | 63.4741 | 12.5569 | 0 | 0 | 0 | 0 | 0 | 0 |  | 5.4 | 72.3155 | 0.90679 | 1.3769 | 0.14645 | -0.057402 | 0.020803 | 0.12996 | 66.5525 | 66.5525 | 66.6451 | 1.1285
20.0968 | 70.0891 | 15.4122 | 69.3799 | 14.836 | 66.1345 | 12.618 | 0 | 0 | 0 | 0 | 0 | 0 |  | 5.55 | 75.0924 | 1.063 | 1.9959 | 0.14695 | -0.057118 | 0.017856 | 0.12979 | 66.808 | 66.808 | 66.9426 | 1.143
17.6297 | 72.3097 | 15.3537 | 71.7855 | 14.882 | 68.7892 | 12.6185 | 0 | 0 | 0 | 0 | 0 | 0 |  | 5.7 | 77.8786 | 1.2508 | 2.678 | 0.14746 | -0.056832 | 0.014886 | 0.12967 | 66.978 | 66.978 | 67.1679 | 1.1552
15.1626 | 74.5491 | 15.2381 | 74.1924 | 14.8768 | 71.4771 | 12.5712 | 0 | 0 | 0 | 0 | 0 | 0 |  | 5.85 | 80.6708 | 1.4729 | 3.4138 | 0.14796 | -0.056547 | 0.011922 | 0.12959 | 67.059 | 67.059 | 67.3193 | 1.1649
12.6955 | 76.8363 | 15.0784 | 76.626 | 14.8327 | 74.3754 | 12.6097 | 0 | 0 | 0 | 0 | 0 | 0 |  | 6 | 83.4651 | 1.7319 | 4.1935 | 0.14847 | -0.056264 | 0.0089814 | 0.12957 | 67.049 | 67.049 | 67.3957 | 1.1721
10.2284 | 79.2932 | 15.027 | 79.2043 | 14.9003 | 77.1781 | 12.4836 | 0 | 0 | 0 | 0 | 0 | 0 |  | 6.15 | 86.2577 | 2.0294 | 5.0071 | 0.14896 | -0.055984 | 0.0060762 | 0.12959 | 66.9477 | 66.9477 | 67.3973 | 1.1766
7.7613 | 81.7106 | 14.7975 | 81.7106 | 14.7975 | 80.1874 | 12.465 | 0 | 0 | 0 | 0 | 0 | 0 |  | 6.3 | 89.0448 | 2.3666 | 5.8447 | 0.14945 | -0.055708 | 0.0032126 | 0.12966 | 66.7562 | 66.7562 | 67.3251 | 1.1784
5.2942 | 84.2878 | 14.702 | 84.2878 | 14.702 | 83.2509 | 12.4268 | 0 | 0 | 0 | 0 | 0 | 0 |  | 6.45 | 91.8227 | 2.7439 | 6.6965 | 0.14993 | -0.055437 | 0.00039375 | 0.12978 | 66.4773 | 66.4773 | 67.1809 | 1.1777
2.8271 | 86.92 | 14.5947 | 86.92 | 14.5947 | 86.3698 | 12.378 | 0 | 0 | 0 | 0 | 0 | 0 |  | 6.6 | 94.5878 | 3.1612 | 7.5529 | 0.1504 | -0.05517 | -0.0023792 | 0.12994 | 66.1151 | 66.1151 | 66.9674 | 1.1744
0.36 | 89.6045 | 14.4863 | 89.6045 | 14.4863 | 89.5298 | 12.1843 | 0 | 0 | 0 | 0 | 0 | 0 |  | 6.75 | 97.3367 | 3.618 | 8.4043 | 0.15087 | -0.054908 | -0.0051062 | 0.13015 | 65.6755 | 65.6755 | 66.688 | 1.1687
[14 empty] | 6.9 | 100.0663 | 4.1128 | 9.2417 | 0.15133 | -0.05465 | -0.0077876 | 0.13039 | 65.1653 | 65.1653 | 66.3468 | 1.1607
[14 empty] | 7.05 | 102.7737 | 4.644 | 10.0562 | 0.15178 | -0.054396 | -0.010423 | 0.13068 | 64.5926 | 64.5926 | 65.9484 | 1.1507
[14 empty] | 7.2 | 105.4565 | 5.2093 | 10.8395 | 0.15222 | -0.054147 | -0.013012 | 0.13101 | 63.9663 | 63.9663 | 65.4982 | 1.1387
[14 empty] | 7.35 | 108.1126 | 5.8062 | 11.5834 | 0.15265 | -0.053902 | -0.015551 | 0.13137 | 63.296 | 63.296 | 65.0018 | 1.1252
[14 empty] | 7.5 | 110.7403 | 6.4317 | 12.2805 | 0.15308 | -0.053663 | -0.018036 | 0.13176 | 62.5918 | 62.5918 | 64.4654 | 1.1101
[14 empty] | 7.65 | 113.3382 | 7.0825 | 12.9236 | 0.15349 | -0.05343 | -0.020457 | 0.13218 | 61.8641 | 61.8641 | 63.8954 | 1.0939
[14 empty] | 7.8 | 115.9056 | 7.7552 | 13.5061 | 0.15389 | -0.053204 | -0.022803 | 0.13263 | 61.1234 | 61.1234 | 63.2985 | 1.0767
[14 empty] | 7.95 | 118.4421 | 8.4462 | 14.022 | 0.15427 | -0.052987 | -0.025059 | 0.1331 | 60.3799 | 60.3799 | 62.6816 | 1.0588
[14 empty] | 8.1 | 120.9476 | 9.1518 | 14.4657 | 0.15464 | -0.05278 | -0.027203 | 0.13359 | 59.6436 | 59.6436 | 62.0517 | 1.0404
[14 empty] | 8.25 | 123.4227 | 9.8681 | 14.8324 | 0.15498 | -0.052587 | -0.029211 | 0.13409 | 58.9242 | 58.9242 | 61.4161 | 1.0218
[14 empty] | 8.4 | 125.8682 | 10.5914 | 15.1176 | 0.1553 | -0.05241 | -0.03105 | 0.13459 | 58.2307 | 58.2307 | 60.7818 | 1.0031
[14 empty] | 8.55 | 128.2852 | 11.318 | 15.3179 | 0.15558 | -0.052252 | -0.032684 | 0.1351 | 57.5715 | 57.5715 | 60.1559 | 0.98451
[14 empty] | 8.7 | 130.6753 | 12.0441 | 15.4302 | 0.15581 | -0.052119 | -0.034068 | 0.1356 | 56.9543 | 56.9543 | 59.5457 | 0.96629
[14 empty] | 8.85 | 133.0403 | 12.7662 | 15.4524 | 0.156 | -0.052014 | -0.035156 | 0.13609 | 56.386 | 56.386 | 58.9579 | 0.94858
[14 empty] | 9 | 135.3824 | 13.4809 | 15.3832 | 0.15612 | -0.051943 | -0.035893 | 0.13657 | 55.8728 | 55.8728 | 58.3993 | 0.93153
[14 empty] | 9.15 | 137.704 | 14.1848 | 15.2221 | 0.15618 | -0.051911 | -0.036224 | 0.13701 | 55.4199 | 55.4199 | 57.8764 | 0.9153
[14 empty] | 9.3 | 140.0075 | 14.8748 | 14.9697 | 0.15616 | -0.051924 | -0.036091 | 0.13743 | 55.0316 | 55.0316 | 57.3955 | 0.90001
[14 empty] | 9.45 | 142.2959 | 15.548 | 14.6273 | 0.15605 | -0.051986 | -0.03544 | 0.1378 | 54.7118 | 54.7118 | 56.9624 | 0.88577
[14 empty] | 9.6 | 144.5719 | 16.2017 | 14.1975 | 0.15584 | -0.052104 | -0.034222 | 0.13813 | 54.4629 | 54.4629 | 56.5826 | 0.87269
[14 empty] | 9.75 | 146.8385 | 16.8332 | 13.6842 | 0.15553 | -0.052279 | -0.032397 | 0.1384 | 54.287 | 54.287 | 56.2611 | 0.86085
[14 empty] | 9.9 | 149.0988 | 17.4403 | 13.092 | 0.15511 | -0.052516 | -0.02994 | 0.13861 | 54.1852 | 54.1852 | 56.0023 | 0.85036
[14 empty] | 10.05 | 151.3559 | 18.0207 | 12.4271 | 0.15458 | -0.052813 | -0.026846 | 0.13876 | 54.1577 | 54.1577 | 55.81 | 0.84129
[14 empty] | 10.2 | 153.6129 | 18.5725 | 11.6968 | 0.15395 | -0.053171 | -0.023132 | 0.13884 | 54.204 | 54.204 | 55.6872 | 0.83372
[14 empty] | 10.35 | 155.8728 | 19.0942 | 10.9097 | 0.15322 | -0.053584 | -0.018843 | 0.13885 | 54.3228 | 54.3228 | 55.6364 | 0.82774
[14 empty] | 10.5 | 158.1387 | 19.5842 | 10.0754 | 0.1524 | -0.054045 | -0.01405 | 0.13879 | 54.5122 | 54.5122 | 55.6589 | 0.82341
[14 empty] | 10.65 | 160.4134 | 20.0415 | 9.2046 | 0.15151 | -0.054545 | -0.0088531 | 0.13866 | 54.7695 | 54.7695 | 55.7552 | 0.82083
[14 empty] | 10.8 | 162.6997 | 20.465 | 8.3092 | 0.15058 | -0.055072 | -0.0033774 | 0.13846 | 55.0912 | 55.0912 | 55.9248 | 0.82007
[14 empty] | 10.95 | 165.0003 | 20.8544 | 7.4015 | 0.14962 | -0.055612 | 0.0022326 | 0.1382 | 55.4734 | 55.4734 | 56.1662 | 0.82122
[14 empty] | 11.1 | 167.3176 | 21.2094 | 6.4948 | 0.14867 | -0.05615 | 0.0078202 | 0.13787 | 55.9117 | 55.9117 | 56.4769 | 0.82433
[14 empty] | 11.25 | 169.6539 | 21.5301 | 5.6022 | 0.14775 | -0.056671 | 0.013225 | 0.1375 | 56.4009 | 56.4009 | 56.8531 | 0.82947
[14 empty] | 11.4 | 172.0113 | 21.8172 | 4.7373 | 0.14688 | -0.057159 | 0.018294 | 0.13707 | 56.9357 | 56.9357 | 57.2901 | 0.83668
[14 empty] | 11.55 | 174.3914 | 22.0716 | 3.9132 | 0.1461 | -0.057601 | 0.022888 | 0.13661 | 57.5104 | 57.5104 | 57.7823 | 0.84596
[14 empty] | 11.7 | 176.7961 | 22.2947 | 3.1424 | 0.14541 | -0.057986 | 0.026893 | 0.13612 | 58.1187 | 58.1187 | 58.3231 | 0.85729
[14 empty] | 11.85 | 179.2264 | 22.4885 | 2.4365 | 0.14485 | -0.058307 | 0.030223 | 0.13561 | 58.7544 | 58.7544 | 58.9051 | 0.87059
[14 empty] | 12 | 181.6836 | 22.6553 | 1.8061 | 0.1444 | -0.058558 | 0.032826 | 0.13508 | 59.4107 | 59.4107 | 59.52 | 0.88576
[14 empty] | 12.15 | 184.1683 | 22.798 | 1.2601 | 0.14408 | -0.058736 | 0.034682 | 0.13455 | 60.0808 | 60.0808 | 60.1595 | 0.90263
[14 empty] | 12.3 | 186.6811 | 22.9197 | 0.80619 | 0.14389 | -0.058844 | 0.035802 | 0.13403 | 60.7574 | 60.7574 | 60.8143 | 0.921
[14 empty] | 12.45 | 189.222 | 23.0241 | 0.44998 | 0.14382 | -0.058885 | 0.036221 | 0.13351 | 61.4332 | 61.4332 | 61.4755 | 0.9406
[14 empty] | 12.6 | 191.7911 | 23.1152 | 0.19548 | 0.14386 | -0.058863 | 0.035998 | 0.13301 | 62.1005 | 62.1005 | 62.1336 | 0.96113
[14 empty] | 12.75 | 194.3877 | 23.1973 | 0.044865 | 0.14399 | -0.058787 | 0.035203 | 0.13254 | 62.7514 | 62.7514 | 62.7796 | 0.98227
[14 empty] | 12.9 | 197.0111 | 23.2748 | -0.0014714 | 0.14421 | -0.058663 | 0.033914 | 0.13209 | 63.3779 | 63.3779 | 63.4048 | 1.0037
[14 empty] | 13.05 | 199.6602 | 23.3525 | 0.05521 | 0.1445 | -0.058499 | 0.032213 | 0.13168 | 63.9719 | 63.9719 | 64.0008 | 1.025
[14 empty] | 13.2 | 202.3335 | 23.4348 | 0.2121 | 0.14485 | -0.058304 | 0.030178 | 0.1313 | 64.5251 | 64.5251 | 64.5597 | 1.0458
[14 empty] | 13.35 | 205.0293 | 23.5266 | 0.46502 | 0.14524 | -0.058083 | 0.027882 | 0.13096 | 65.0298 | 65.0298 | 65.0744 | 1.0658
[14 empty] | 13.5 | 207.7452 | 23.6324 | 0.80854 | 0.14567 | -0.057843 | 0.02539 | 0.13066 | 65.4782 | 65.4782 | 65.5386 | 1.0847
[14 empty] | 13.65 | 210.4791 | 23.7563 | 1.2362 | 0.14612 | -0.05759 | 0.022758 | 0.13041 | 65.8633 | 65.8633 | 65.9468 | 1.1021
[14 empty] | 13.8 | 213.228 | 23.9025 | 1.7408 | 0.14658 | -0.057327 | 0.020034 | 0.1302 | 66.1788 | 66.1788 | 66.2943 | 1.1177
[14 empty] | 13.95 | 215.989 | 24.0747 | 2.3142 | 0.14705 | -0.05706 | 0.017254 | 0.13003 | 66.4191 | 66.4191 | 66.5773 | 1.1315
[14 empty] | 14.1 | 218.7589 | 24.276 | 2.9479 | 0.14753 | -0.05679 | 0.014449 | 0.12991 | 66.58 | 66.58 | 66.7932 | 1.143
[14 empty] | 14.25 | 221.5345 | 24.5091 | 3.633 | 0.14801 | -0.05652 | 0.011641 | 0.12984 | 66.6582 | 66.6582 | 66.9399 | 1.1523
[14 empty] | 14.4 | 224.3121 | 24.7764 | 4.3604 | 0.14849 | -0.056251 | 0.0088465 | 0.12982 | 66.6519 | 66.6519 | 67.0166 | 1.1591
[14 empty] | 14.55 | 227.0882 | 25.0795 | 5.1207 | 0.14896 | -0.055984 | 0.0060777 | 0.12983 | 66.5607 | 66.5607 | 67.0232 | 1.1635
[14 empty] | 14.7 | 229.8594 | 25.4194 | 5.9047 | 0.14943 | -0.055721 | 0.003342 | 0.1299 | 66.3856 | 66.3856 | 66.9606 | 1.1655
[14 empty] | 14.85 | 232.6221 | 25.7967 | 6.7029 | 0.14989 | -0.055461 | 0.00064429 | 0.13 | 66.1292 | 66.1292 | 66.8303 | 1.165
[14 empty] | 15 | 235.3731 | 26.2114 | 7.5064 | 0.15034 | -0.055205 | -0.0020125 | 0.13016 | 65.7952 | 65.7952 | 66.6348 | 1.1622
[14 empty] | 15.15 | 238.1092 | 26.6629 | 8.306 | 0.15079 | -0.054954 | -0.0046264 | 0.13035 | 65.3889 | 65.3889 | 66.3772 | 1.1571
[14 empty] | 15.3 | 240.8273 | 27.1501 | 9.0933 | 0.15123 | -0.054706 | -0.007196 | 0.13058 | 64.9166 | 64.9166 | 66.0613 | 1.1499
[14 empty] | 15.45 | 243.525 | 27.6714 | 9.8597 | 0.15166 | -0.054464 | -0.0097195 | 0.13085 | 64.3856 | 64.3856 | 65.6914 | 1.1407
[14 empty] | 15.6 | 246.1998 | 28.2248 | 10.5972 | 0.15208 | -0.054225 | -0.012194 | 0.13115 | 63.8041 | 63.8041 | 65.2724 | 1.1297
[14 empty] | 15.75 | 248.8497 | 28.8079 | 11.2982 | 0.15249 | -0.053992 | -0.014616 | 0.13149 | 63.181 | 63.181 | 64.8096 | 1.1172
[14 empty] | 15.9 | 251.4733 | 29.4181 | 11.9555 | 0.1529 | -0.053765 | -0.016978 | 0.13186 | 62.5255 | 62.5255 | 64.3087 | 1.1033
[14 empty] | 16.05 | 254.0691 | 30.0523 | 12.5623 | 0.15329 | -0.053544 | -0.019272 | 0.13226 | 61.8472 | 61.8472 | 63.7759 | 1.0882
[14 empty] | 16.2 | 256.6365 | 30.7073 | 13.1122 | 0.15366 | -0.053331 | -0.021486 | 0.13268 | 61.1558 | 61.1558 | 63.2173 | 1.0722
[14 empty] | 16.35 | 259.175 | 31.3798 | 13.5995 | 0.15403 | -0.053127 | -0.023603 | 0.13312 | 60.461 | 60.461 | 62.6396 | 1.0555
[14 empty] | 16.5 | 261.6846 | 32.0663 | 14.019 | 0.15437 | -0.052934 | -0.025604 | 0.13357 | 59.772 | 59.772 | 62.0493 | 1.0383
[14 empty] | 16.65 | 264.1657 | 32.7633 | 14.3659 | 0.15469 | -0.052755 | -0.027465 | 0.13404 | 59.0978 | 59.0978 | 61.4531 | 1.0208
[14 empty] | 16.8 | 266.619 | 33.4671 | 14.6362 | 0.15497 | -0.052592 | -0.029155 | 0.13452 | 58.4471 | 58.4471 | 60.858 | 1.0032
[14 empty] | 16.95 | 269.0456 | 34.1744 | 14.8265 | 0.15523 | -0.052449 | -0.03064 | 0.13499 | 57.8276 | 57.8276 | 60.2705 | 0.98576
[14 empty] | 17.1 | 271.4469 | 34.8816 | 14.9341 | 0.15544 | -0.052329 | -0.031881 | 0.13546 | 57.2468 | 57.2468 | 59.6974 | 0.96859
[14 empty] | 17.25 | 273.8246 | 35.5853 | 14.9568 | 0.1556 | -0.052238 | -0.032835 | 0.13592 | 56.7111 | 56.7111 | 59.1452 | 0.95188
[14 empty] | 17.4 | 276.1806 | 36.2823 | 14.8937 | 0.15571 | -0.052178 | -0.033453 | 0.13636 | 56.2265 | 56.2265 | 58.6202 | 0.93578
[14 empty] | 17.55 | 278.5173 | 36.9694 | 14.7442 | 0.15575 | -0.052155 | -0.033688 | 0.13677 | 55.7979 | 55.7979 | 58.1287 | 0.92042
[14 empty] | 17.7 | 280.8369 | 37.6437 | 14.509 | 0.15571 | -0.052174 | -0.033489 | 0.13716 | 55.4296 | 55.4296 | 57.6765 | 0.90593
[14 empty] | 17.85 | 283.142 | 38.3023 | 14.1895 | 0.1556 | -0.05224 | -0.032811 | 0.13751 | 55.1252 | 55.1252 | 57.2692 | 0.89243
[14 empty] | 18 | 285.4354 | 38.9426 | 13.7882 | 0.15539 | -0.052355 | -0.031612 | 0.13781 | 54.8873 | 54.8873 | 56.9118 | 0.88003
[14 empty] | 18.15 | 287.7198 | 39.5622 | 13.3087 | 0.1551 | -0.052523 | -0.029861 | 0.13806 | 54.7177 | 54.7177 | 56.609 | 0.8688
[14 empty] | 18.3 | 289.9981 | 40.1588 | 12.7556 | 0.1547 | -0.052747 | -0.027539 | 0.13826 | 54.6177 | 54.6177 | 56.365 | 0.85885
[14 empty] | 18.45 | 292.2732 | 40.7305 | 12.1348 | 0.15421 | -0.053025 | -0.024646 | 0.1384 | 54.5874 | 54.5874 | 56.1833 | 0.85025
[14 empty] | 18.6 | 294.548 | 41.2752 | 11.453 | 0.15362 | -0.053357 | -0.021201 | 0.13848 | 54.6267 | 54.6267 | 56.0667 | 0.84308
[14 empty] | 18.75 | 296.8254 | 41.7916 | 10.7185 | 0.15294 | -0.053738 | -0.017245 | 0.13849 | 54.7342 | 54.7342 | 56.0173 | 0.83742
[14 empty] | 18.9 | 299.1082 | 42.2782 | 9.9401 | 0.15219 | -0.054161 | -0.012845 | 0.13844 | 54.9082 | 54.9082 | 56.0366 | 0.83335
[14 empty] | 19.05 | 301.3992 | 42.734 | 9.1279 | 0.15138 | -0.054619 | -0.00809 | 0.13832 | 55.1463 | 55.1463 | 56.1248 | 0.83094
[14 empty] | 19.2 | 303.7009 | 43.1581 | 8.2929 | 0.15053 | -0.0551 | -0.003091 | 0.13813 | 55.4452 | 55.4452 | 56.2815 | 0.83026
[14 empty] | 19.35 | 306.0159 | 43.5501 | 7.4466 | 0.14966 | -0.055592 | 0.0020252 | 0.13789 | 55.8013 | 55.8013 | 56.5052 | 0.83138
[14 empty] | 19.5 | 308.3465 | 43.9098 | 6.6011 | 0.14879 | -0.056083 | 0.0071211 | 0.13759 | 56.2104 | 56.2104 | 56.7935 | 0.83436
[14 empty] | 19.65 | 310.6948 | 44.2374 | 5.7686 | 0.14795 | -0.056558 | 0.012057 | 0.13725 | 56.6678 | 56.6678 | 57.143 | 0.83924
[14 empty] | 19.8 | 313.0627 | 44.5335 | 4.9617 | 0.14715 | -0.057005 | 0.016697 | 0.13686 | 57.1683 | 57.1683 | 57.5494 | 0.84605
[14 empty] | 19.95 | 315.4521 | 44.7989 | 4.1922 | 0.14643 | -0.057411 | 0.020921 | 0.13643 | 57.7066 | 57.7066 | 58.0072 | 0.85478
[14 empty] | 20.1 | 317.8644 | 45.0352 | 3.4719 | 0.1458 | -0.057768 | 0.024625 | 0.13598 | 58.2768 | 58.2768 | 58.5105 | 0.86541
[14 empty] | 20.25 | 320.3008 | 45.2441 | 2.8114 | 0.14527 | -0.058067 | 0.027732 | 0.1355 | 58.8728 | 58.8728 | 59.0523 | 0.87787
[14 empty] | 20.4 | 322.7623 | 45.4278 | 2.2205 | 0.14485 | -0.058304 | 0.030194 | 0.13502 | 59.4884 | 59.4884 | 59.6252 | 0.89204
[14 empty] | 20.55 | 325.2497 | 45.5889 | 1.7075 | 0.14454 | -0.058477 | 0.031986 | 0.13452 | 60.1169 | 60.1169 | 60.2212 | 0.90778
[14 empty] | 20.7 | 327.7634 | 45.7305 | 1.2795 | 0.14435 | -0.058586 | 0.033115 | 0.13403 | 60.7515 | 60.7515 | 60.832 | 0.92488
[14 empty] | 20.85 | 330.3035 | 45.856 | 0.94196 | 0.14427 | -0.058633 | 0.033608 | 0.13355 | 61.3852 | 61.3852 | 61.449 | 0.9431
[14 empty] | 21 | 332.87 | 45.969 | 0.69864 | 0.14428 | -0.058624 | 0.03351 | 0.13308 | 62.0107 | 62.0107 | 62.0637 | 0.96219
[14 empty] | 21.15 | 335.4623 | 46.0736 | 0.55173 | 0.14439 | -0.058564 | 0.032881 | 0.13264 | 62.6206 | 62.6206 | 62.6676 | 0.98184
[14 empty] | 21.3 | 338.0797 | 46.174 | 0.50182 | 0.14458 | -0.058458 | 0.031787 | 0.13222 | 63.2073 | 63.2073 | 63.2526 | 1.0017
[14 empty] | 21.45 | 340.7212 | 46.2743 | 0.54793 | 0.14483 | -0.058315 | 0.030298 | 0.13183 | 63.7633 | 63.7633 | 63.8108 | 1.0215
[14 empty] | 21.6 | 343.3853 | 46.3789 | 0.68765 | 0.14514 | -0.058141 | 0.028484 | 0.13147 | 64.281 | 64.281 | 64.335 | 1.0409
[14 empty] | 21.75 | 346.0704 | 46.4921 | 0.9173 | 0.14549 | -0.057941 | 0.02641 | 0.13115 | 64.7531 | 64.7531 | 64.8184 | 1.0595
[14 empty] | 21.9 | 348.7744 | 46.6182 | 1.232 | 0.14588 | -0.057722 | 0.024134 | 0.13086 | 65.1726 | 65.1726 | 65.2551 | 1.0771
[14 empty] | 22.05 | 351.4951 | 46.7611 | 1.626 | 0.14629 | -0.057489 | 0.02171 | 0.13062 | 65.5329 | 65.5329 | 65.6398 | 1.0934
[14 empty] | 22.2 | 354.23 | 46.9245 | 2.0925 | 0.14673 | -0.057245 | 0.019182 | 0.13042 | 65.8282 | 65.8282 | 65.9682 | 1.108
[14 empty] | 22.35 | 356.9762 | 47.112 | 2.6242 | 0.14717 | -0.056996 | 0.016586 | 0.13026 | 66.0537 | 66.0537 | 66.2366 | 1.1209
[14 empty] | 22.5 | 359.7308 | 47.3263 | 3.2133 | 0.14762 | -0.056742 | 0.013951 | 0.13015 | 66.2051 | 66.2051 | 66.4424 | 1.1318
[14 empty] | 22.65 | 362.4906 | 47.5703 | 3.8514 | 0.14807 | -0.056487 | 0.011301 | 0.13008 | 66.2798 | 66.2798 | 66.5837 | 1.1405
[14 empty] | 22.8 | 365.2524 | 47.8459 | 4.53 | 0.14852 | -0.056232 | 0.0086533 | 0.13005 | 66.2759 | 66.2759 | 66.6595 | 1.1471
[14 empty] | 22.95 | 368.013 | 48.1547 | 5.2404 | 0.14897 | -0.055979 | 0.006021 | 0.13006 | 66.1931 | 66.1931 | 66.6697 | 1.1514
[14 empty] | 23.1 | 370.7691 | 48.4978 | 5.9737 | 0.14942 | -0.055728 | 0.0034133 | 0.13012 | 66.0324 | 66.0324 | 66.615 | 1.1534
[14 empty] | 23.25 | 373.5174 | 48.8757 | 6.7214 | 0.14986 | -0.05548 | 0.00083691 | 0.13022 | 65.796 | 65.796 | 66.4968 | 1.1531
[14 empty] | 23.4 | 376.2548 | 49.2884 | 7.4747 | 0.15029 | -0.055235 | -0.0017035 | 0.13036 | 65.4874 | 65.4874 | 66.3173 | 1.1507
[14 empty] | 23.55 | 378.9784 | 49.7356 | 8.2252 | 0.15072 | -0.054994 | -0.0042042 | 0.13054 | 65.1114 | 65.1114 | 66.0794 | 1.1461
[14 empty] | 23.7 | 381.6855 | 50.2161 | 8.9646 | 0.15114 | -0.054758 | -0.0066622 | 0.13076 | 64.6736 | 64.6736 | 65.7866 | 1.1395
[14 empty] | 23.85 | 384.3735 | 50.7286 | 9.685 | 0.15155 | -0.054526 | -0.0090742 | 0.13101 | 64.1809 | 64.1809 | 65.4428 | 1.1311
[14 empty] | 24 | 387.0404 | 51.2712 | 10.3787 | 0.15195 | -0.054298 | -0.011436 | 0.1313 | 63.6408 | 63.6408 | 65.0526 | 1.1211
[14 empty] | 24.15 | 389.6841 | 51.8418 | 11.0384 | 0.15234 | -0.054076 | -0.013743 | 0.13161 | 63.0613 | 63.0613 | 64.6209 | 1.1095
[14 empty] | 24.3 | 392.3033 | 52.4379 | 11.6573 | 0.15273 | -0.05386 | -0.015986 | 0.13196 | 62.451 | 62.451 | 64.1533 | 1.0966
[14 empty] | 24.45 | 394.8967 | 53.0567 | 12.2288 | 0.1531 | -0.053651 | -0.018158 | 0.13233 | 61.8189 | 61.8189 | 63.6552 | 1.0826
[14 empty] | 24.6 | 397.4636 | 53.6953 | 12.7471 | 0.15345 | -0.05345 | -0.020244 | 0.13273 | 61.1739 | 61.1739 | 63.1326 | 1.0677
[14 empty] | 24.75 | 400.0035 | 54.3506 | 13.2065 | 0.15379 | -0.053259 | -0.022231 | 0.13314 | 60.5248 | 60.5248 | 62.5917 | 1.0521
[14 empty] | 24.9 | 402.5163 | 55.0192 | 13.6022 | 0.15411 | -0.053079 | -0.024097 | 0.13357 | 59.8805 | 59.8805 | 62.0387 | 1.036
[14 empty] | 25.05 | 405.0025 | 55.698 | 13.9296 | 0.1544 | -0.052913 | -0.02582 | 0.13401 | 59.2494 | 59.2494 | 61.48 | 1.0196
[14 empty] | 25.2 | 407.4627 | 56.3835 | 14.1849 | 0.15467 | -0.052764 | -0.027372 | 0.13445 | 58.6394 | 58.6394 | 60.9219 | 1.0031
[14 empty] | 25.35 | 409.8979 | 57.0725 | 14.365 | 0.1549 | -0.052634 | -0.028722 | 0.13489 | 58.058 | 58.058 | 60.3708 | 0.9867
[14 empty] | 25.5 | 412.3092 | 57.7617 | 14.4672 | 0.15509 | -0.052527 | -0.029833 | 0.13533 | 57.5121 | 57.5121 | 59.8331 | 0.97054
[14 empty] | 25.65 | 414.6984 | 58.4478 | 14.4897 | 0.15523 | -0.052446 | -0.030666 | 0.13576 | 57.008 | 57.008 | 59.3148 | 0.95478
[14 empty] | 25.8 | 417.0673 | 59.1279 | 14.4315 | 0.15532 | -0.052397 | -0.03118 | 0.13617 | 56.5512 | 56.5512 | 58.8221 | 0.93959
[14 empty] | 25.95 | 419.4178 | 59.7988 | 14.2922 | 0.15535 | -0.052382 | -0.031331 | 0.13656 | 56.1465 | 56.1465 | 58.3607 | 0.92508
[14 empty] | 26.1 | 421.7522 | 60.4579 | 14.0725 | 0.1553 | -0.052406 | -0.031078 | 0.13691 | 55.7981 | 55.7981 | 57.9361 | 0.91138
[14 empty] | 26.25 | 424.0729 | 61.1024 | 13.7739 | 0.15518 | -0.052474 | -0.03038 | 0.13724 | 55.5093 | 55.5093 | 57.5535 | 0.89861
[14 empty] | 26.4 | 426.3825 | 61.7298 | 13.3988 | 0.15498 | -0.052587 | -0.029205 | 0.13752 | 55.2827 | 55.2827 | 57.2178 | 0.88686
[14 empty] | 26.55 | 428.6835 | 62.3378 | 12.9505 | 0.1547 | -0.052748 | -0.027526 | 0.13776 | 55.1201 | 55.1201 | 56.9333 | 0.87624
[14 empty] | 26.7 | 430.9786 | 62.9242 | 12.4337 | 0.15432 | -0.052959 | -0.025332 | 0.13794 | 55.0228 | 55.0228 | 56.7038 | 0.86682
[14 empty] | 26.85 | 433.2705 | 63.4871 | 11.8537 | 0.15386 | -0.05322 | -0.022625 | 0.13807 | 54.991 | 54.991 | 56.5327 | 0.85868
[14 empty] | 27 | 435.5621 | 64.0248 | 11.2171 | 0.15332 | -0.053528 | -0.019425 | 0.13814 | 55.0245 | 55.0245 | 56.4225 | 0.85192
[14 empty] | 27.15 | 437.856 | 64.5358 | 10.5315 | 0.15269 | -0.053879 | -0.015772 | 0.13815 | 55.1222 | 55.1222 | 56.3753 | 0.84659
[14 empty] | 27.3 | 440.1547 | 65.0188 | 9.8052 | 0.152 | -0.054269 | -0.011727 | 0.1381 | 55.2826 | 55.2826 | 56.3921 | 0.84276
[14 empty] | 27.45 | 442.4611 | 65.4729 | 9.0477 | 0.15126 | -0.054688 | -0.0073697 | 0.13799 | 55.5032 | 55.5032 | 56.4734 | 0.84052
[14 empty] | 27.6 | 444.7774 | 65.8972 | 8.2691 | 0.15048 | -0.055128 | -0.0027992 | 0.13783 | 55.7813 | 55.7813 | 56.6186 | 0.83992
[14 empty] | 27.75 | 447.1061 | 66.2913 | 7.4801 | 0.14968 | -0.055578 | 0.0018726 | 0.13761 | 56.1133 | 56.1133 | 56.8264 | 0.84103
[14 empty] | 27.9 | 449.4493 | 66.6551 | 6.6918 | 0.14889 | -0.056026 | 0.0065252 | 0.13733 | 56.4954 | 56.4954 | 57.0945 | 0.84388
[14 empty] | 28.05 | 451.8091 | 66.9889 | 5.9157 | 0.14812 | -0.05646 | 0.011036 | 0.13701 | 56.9231 | 56.9231 | 57.4196 | 0.84851
[14 empty] | 28.2 | 454.1872 | 67.2931 | 5.1632 | 0.14739 | -0.056869 | 0.015285 | 0.13665 | 57.3916 | 57.3916 | 57.7977 | 0.85495
[14 empty] | 28.35 | 456.5855 | 67.5687 | 4.4453 | 0.14673 | -0.057243 | 0.019167 | 0.13626 | 57.8957 | 57.8957 | 58.2238 | 0.86318
[14 empty] | 28.5 | 459.0051 | 67.817 | 3.7727 | 0.14615 | -0.057572 | 0.022589 | 0.13584 | 58.43 | 58.43 | 58.6924 | 0.87316
[14 empty] | 28.65 | 461.4474 | 68.0397 | 3.1554 | 0.14565 | -0.057851 | 0.025483 | 0.1354 | 58.9888 | 58.9888 | 59.1971 | 0.88483
[14 empty] | 28.8 | 463.9132 | 68.239 | 2.6023 | 0.14526 | -0.058074 | 0.0278 | 0.13495 | 59.5659 | 59.5659 | 59.7309 | 0.89808
[14 empty] | 28.95 | 466.4033 | 68.4173 | 2.1213 | 0.14496 | -0.05824 | 0.029519 | 0.13449 | 60.1551 | 60.1551 | 60.2864 | 0.91276
[14 empty] | 29.1 | 468.918 | 68.5773 | 1.7188 | 0.14477 | -0.058347 | 0.030639 | 0.13403 | 60.7499 | 60.7499 | 60.8559 | 0.92869
[14 empty] | 29.25 | 471.4575 | 68.7224 | 1.3999 | 0.14468 | -0.0584 | 0.031181 | 0.13358 | 61.3438 | 61.3438 | 61.4316 | 0.94565
[14 empty] | 29.3999 | 474.0217 | 68.8559 | 1.1685 | 0.14468 | -0.0584 | 0.031181 | 0.13314 | 61.9297 | 61.9297 | 62.0055 | 0.9634
[14 empty] | 29.5499 | 476.6101 | 68.9815 | 1.0265 | 0.14476 | -0.058352 | 0.030688 | 0.13273 | 62.5008 | 62.5008 | 62.5697 | 0.98166
[14 empty] | 29.6999 | 479.222 | 69.1031 | 0.97473 | 0.14492 | -0.058263 | 0.02976 | 0.13233 | 63.0498 | 63.0498 | 63.1166 | 1.0001
[14 empty] | 29.8499 | 481.8564 | 69.2246 | 1.0124 | 0.14514 | -0.058138 | 0.028456 | 0.13196 | 63.5699 | 63.5699 | 63.639 | 1.0185
[14 empty] | 29.9999 | 484.512 | 69.3501 | 1.1375 | 0.14542 | -0.057982 | 0.026838 | 0.13162 | 64.0539 | 64.0539 | 64.1301 | 1.0366